## SYTEC NaTiS S
Protezione contro i roditori SYTEC NaTiS S
Protezione permanente contro piccoli roditori
100 |  | Protezione contro i roditori
| 0.1 | Riferimento per la valutazione dei prodotti,
l'assistenza al progettista e la messa in opera
SYTEC Bausysteme AG
Neuenegg BE
Tel. 031 980 14 14
200 |  | Protezione contro i roditori su dighe,
scarpate e superfici o protezione
sotto come anche sopra impermeabilizzazioni
per laghi, biotopi e protezioni
delle acque di falda ecc.
Posa e sovrapposizione
secondo indicazioni del fornitore
| 0.1 | Protezione contro i roditori e materiale per il fissaggio
Fornitura e posa
| 0.11 | Protezione contro piccoli roditori |  | piccoli ronditori p. es. topi, talpe
nutrie e topi muschiati
| 0.111 | Protezione contro i roditori SYTEC NaTiS S
Reticolato esagonali in acciaio zincato
con rivestimento PVC
Diamero esterno del filo 1.17 mm
Maglie 13 mm
Dimensione del rotolo 2.0 x 25 m
Sovrapposizione minima: due dimensioni di maglia (circa 20 cm)
|  | Computo: m² | m²
300 |  | Materiale per il fissaggio die
protezione contro i roditori SYTEC NaTiS S
| 0.111 | SYTEC Staffe a U
Dimensione 6 x 200 mm
|  | Computo: pezzo | pz
| 0.112 | SYTEC Staffe a U
Dimensione 6 x 300 mm
|  | Computo: pezzo | pz