## Tabelle1
Tubi spiralati in acciaio ondulato SYTEC Spirel
100 |  | Tubi spiralati in acciaio ondulato
zincato
| 0.1 | Per la posa e montaggio
sono da rispettare le prescrizioni
del fornitore.
| 0.2 | Riferimento per la valutazione dei prodotti,
l'assistenza al progettista e la messa
in opera:
SYTEC Bausysteme AG
Neuenegg BE
Tel. 031 980 14 14
200 |  | Tubi spiralati in acciaio ondulato con manicotti
Fornitura e posa
| 0.1 | Lunghezza 6.0 m |  | Alternativa:
|  | Materia prima: acciaio zincato, min 600 g/m2 |  | rivestimento Trenchcoat
|  | Computo: Lunghezza di base |  | min 200 μm
|  | Tolleranza delle misure +/- 5% |  | per l'utilizzo in ambienti
aggressivi
| 0.11 | SYTEC Spirel, circolari
Manicotti vedi pos. 200.200
| 0.111 | DN/ID 300 mm
|  | Spessore lamiera1.50 mm | m
| 0.112 | DN/ID 400 mm
|  | Spessore lamiera 1.50 mm | m
| 0.113 | DN/ID 500 mm
|  | Spessore lamiera 1.50 mm | m
| 0.114 | DN/ID 600 mm
|  | Spessore lamiera 1.50 mm | m
| 0.115 | DN/ID 800 mm
|  | Spessore lamiera 1.50 mm | m
| 0.116 | DNID 1000 mm
|  | Spessore lamiera 1.50 mm | m
| 0.117 | DN/ID 1200 mm
|  | Spessore lamiera 1.50 mm | m
| 0.118 | DN/ID ……….. mm |  | Alternativa:
|  | Spessore lamiera ………... mm | m | profili appiattiti con
portata fino a 3.00 m
| 0.12 | SYTEC Spirel PA, profili appiattiti
Portata fino a 3.00 m
Riferimento per la valutazione dei prodotti,
l'assistenza al progettista e la messa
in opera:
SYTEC Bausysteme AG
Neuenegg BE
Tel. 031 980 14 14
| 0.13 | SYTEC Spirel, canale di ritenzione
Riferimento per la valutazione dei prodotti
l'assistenza al progettista e la messa
in opera:
SYTEC Bausysteme AG
Neuenegg BE
Tel. 031 980 14 14
| 0.2 | Manicotti
per pos. 200.110
| 0.221 | DN/ID 300 mm | p
| 0.222 | DN/ID 400 mm | p
| 0.223 | DN/ID 500 mm | p
| 0.224 | DN/ID 600 mm | p
| 0.225 | DN/ID 800 mm | p
| 0.226 | DN/ID 1000 mm | p
| 0.227 | DN/ID 1200 mm | p
| 0.228 | DN/ID ……….. mm | p
| 0.23 | Guarnizioni per manicotti
per pos. 200.200
| 0.231 | DN/ID 300 mm | p
| 0.232 | DN/ID 400 mm | p
| 0.233 | DN/ID ……….. mm | p
| 0.3 | Supplementi per tagli
| 0.31 | Tagli verticali
| 0.311 | DN/ID ……….. mm
|  | per pos. .................. | p
| 0.312 | DN/ID ……….. mm
|  | per pos. .................. | p
| 0.32 | Tagli obliqui
| 0.321 | DN/ID ……….. mm
|  | per pos. .................. | p
| 0.322 | DN/ID ……….. mm
|  | per pos. .................. | p
| 0.4 | Gomiti
| 0.41 | Gomito fino a 45 °
| 0.411 | DN/ID ……….. mm
|  | per pos. .................. | p
| 0.412 | DN/ID ……….. mm
|  | per pos. .................. | p
| 0.42 | Gomito 46 a 90 °
| 0.421 | DN/ID ……….. mm
|  | per pos. .................. | p
| 0.422 | DN/ID ……….. mm
|  | per pos. .................. | p
| 0.5 | Diramazioni
| 0.501 | Tubo principale DN/ID mm ................
per pos. ..................................
|  | Diramazione DN/ID mm ............... | p
| 0.6 | Pozzo
| 0.601 | Diametro del pozzo DN/ID ………. mm
Altezza del pozzo ………… cm
|  | Ulteriore .......................... | p