## Silos en acier ondulé
Silos en acier ondulé SYTEC
100 |  | Buses métalliques comme
réservoir de matériaux
| 0.2 | Référence pour l'évaluation des produits,
l'assistance au projeteur et à la mise en place
SYTEC Bausysteme AG
Neuenegg BE
Tel. 031 980 14 14
200 |  | Buses métalliques comme silos
pour granulats dans des gravières et centrales à béton
Fourniture et montage sur fondation en béton
| 0.1 | Buses métalliques SYTEC, profils circulaires
Toutes les pièces zinguées à chaud selon EN ISO 1461,
y compris visserie
| 0.101 | Silos en acier ondulé SYTEC
|  | Type |  | …………
|  | Diamètre | m | …………
|  | Hauteur du silo | m | …………
|  | Volume | m³ | …………
|  | Poids volumique matériau de remplissage | kN/m³ | …………
|  | Moment de résistance plaques | mm³/m' | …………
comprenant:
- raidisseurs extérieurs verticaux
type selon dimensionnement fournisseur
- plaques de base avec chevilles pour béton
pour fixation sur radier
Tolérance de fabrication +/- 2%
|  | Zingage | μm | …………
Valeur minimale de l'épaisseur
moyen du zingage selon EN ISO 1461.
Charge et recouvrement:
Selon indications de l'ingénieur de projet,
la vérification statique doit être
livrée par le fournisseur
D'autres systèmes sont à proposer en variante.
Il faut fournir la statique (selon les conditions
du projet) à la remise des soumissions.
|  | Métré: pièce |  |  | pcs
300 |  | Pièces spéciales
| 0.1 | Evidements réalisés en usine
y.c. zinguage au feu
| 0.11 | Evidements portée ≤ 2.0 m
| 0.111 | Evidements rectangulaires
avec cornières en acier
Dimensions intérieures [Lxl]: … x … m
Selon plan Nr. …
|  | Métré: pièce |  |  | pcs
| 0.12 | Evidements portée > 2.0 m
| 0.111 | Evidements rectangulaires
avec cadre en acier
Dimensions intérieures [Lxl]: … x … m
Selon plan Nr. …
|  | Métré: pièce |  |  | pcs