## Bassin de rétention
Bassin de rétention SYTEC Spirel
100 |  | Tuyaux en acier ondulé
zingués au feu
| 0.2 | Référence pour l'évaluation des produits,
l'assistance au projeteur et à la mise en place
SYTEC Bausysteme AG
Neuenegg BE
Tel. 031 980 14 14
| 0.2 | Lors de la pose et du remblayage
les prescriptions de pose SYTEC Spirel
doivent être respectées.
200 |  | Tuyaux en acier ondulé avec raccords à bride
Fourniture et pose
| .100 | Bassin de rétention en tuyaux en acier ondulé
pour rétention souterraine des eaux claires
Toutes les pièces zinguées à chaud
selon EN ISO 10342 ou 10346,
y compris visserie
| 0.11 | SYTEC Spirel, profils circulaires
|  | Matière première: acier zingué au feu min. 600 g/m2 |  | Variante pour atmosphères aggressives:
|  | pour atmosphères non-agressives |  | Matière première: acier zingué au feu
|  | Longueur du tuyau 6.0 m' (mesuré à la semelle) |  | min. 600 g/m² avec revêtement
|  | tolérance de fabrication +/- 5% |  | supplémentaire en PE SYTEC
Trenchcoat, intérieur et extérieur
| .111 | Bassin de rétention SYTEC Spirel
Diamètre DN/ID: … mm
Longueur du bassin … m (mesuré à la semelle)
comprenant:
- ... Parois extérieures DN … mm
- ... raccords à brides DN … mm
- ... regard de visite DN/ID … mm, h= … m
- ... puisard DN/ID … mm, h= … m
- … entrée DN/OD … mm
- … sortie avec trop plein DN/OD … mm
|  | - … crépine DN … mm |  | Variante: Régulateur de débit DN … mm
|  | pour débit maximal de … l/s |  | pour débit de … l/s
- … échelle h= … m, avec aide de sortie
et fixations d'échelle selon SN EN 14396
Charge et recouvrement:
Selon indications de l'ingénieur de projet,
la vérification statique doit être
livrée par le fournisseur
Prévoir 1 mm supplémentaire
comme réserve de corrosion
D'autres systèmes sont à proposer en variante.
Il faut fournir la statique (selon les conditions
du projet) à la remise des soumissions à
l'ingénieur du projet
|  | Métré: pièce | pcs
| 0.41 | SYTEC Spirel, profils aplatis |  | Variante pour atmosphères aggressives:
|  | Matière première: acier zingué au feu min. 600 g/m2 |  | Matière première: acier zingué au feu
|  | pour atmosphères non-agressives |  | min. 600 g/m² avec revêtement
|  | Longueur du tuyau 6.0 m' (mesuré à la semelle) |  | supplémentaire en PE SYTEC
|  | tolérance de fabrication +/- 5% |  | Trenchcoat, intérieur et extérieur
| .211 | Bassin de rétention SYTEC Spirel PA
Spirel PA …
Portée / Hauteur … / ... m
Longueur du bassin … m (mesuré à la semelle)
comprenant:
- ... Parois extérieures DN … mm
- ... raccords à brides DN … mm
- ... regard de visite DN/ID … mm, h= … m
- ... puisard DN/ID … mm, h= … m
- … entrée DN/OD … mm
- … sortie avec trop plein DN/OD … mm
|  | - … crépine DN … mm |  | Variante: Régulateur de débit DN … mm
|  | pour débit maximal de … l/s |  | pour débit de … l/s
- … échelle h= … m, avec aide de sortie
et fixations d'échelle selon SN EN 14396
Charge et recouvrement:
Selon indications de l'ingénieur de projet,
la vérification statique doit être
livrée par le fournisseur
Prévoir 1 mm supplémentaire
comme réserve de corrosion
D'autres systèmes sont à proposer en variante.
Il faut fournir la statique (selon les conditions
du projet) à la remise des soumissions à
l'ingénieur du projet
|  | Métré: pièce | pcs
| 0.3 | Géosynthétiques
| 0.31 | Etanchéité de la buse métallique
avec membrane en EDPM posée entre
deux couches de géonontissé de protection
selon norme VSS 70 243
"Géosynthétiques; Exigences pour la
fonction de protection"
| 0.311 | Sytème d'étanchéité de buse SYTEC
comprenant:
- géonontissé SYTEC PPW 800
- membrane d'étanchéité SYTEC Rubberfol EPDM 1.2 mm
- géonontissé SYTEC PPW 800
|  | Métré: m² surface de membrane | m²
| 0.32 | Géosynthétiques avec fonction de séparation,
filtration et drainage de couches
Géosynthétiques selon norme VSS 70 241
"Géosynthétiques; Exigences pour les
fonctions de séparation, de filtration et de drainage"
| 0.321 | Géonontissé SYTEC NW Medium |  | Rem.: Géonontissé de séparation
|  | Matière première PP |  | pour couche de fondation
Résistance à la traction l / t min. 12 / 12 kN/m
Résistance au poinçonnement min. 2.0 kN
Allongement sous traction max. l / t min. 35 / 35 %
Résistance aux intempéries min. 60%
Résistance à l'oxydation min. 100 ans
Dimension du rouleau 5.25 / 4.00 / 2.65 / 2.00 x 100 m
Recouvrement minimal: 0.30 m,
si le terrain n'est pas réglé: 0.50 m
|  | Métré: m² | m²
| 0.322 | Géotissé filtrant SYTEC HF 400 |  | Rem: Géotissé filtrant
|  | Résistance à la traction l / t min. 25.1 / 18.3 kN/m |  | pour tranchée drainante
Allongement sous traction min. l / t min. 13 / 14 %
Ouverture de filtration min. / max. 0.30 / 0.50 mm
Résistance aux intempéries min. 80 %
Résistance à l'oxydation min. 100 ans
Dimension du rouleau 5.25 / 2.65 / 1.30 x 100 m
Recouvrement minimal: 0.30 m,
si le terrain n'est pas réglé: 0.50 m
|  | Métré: m² | m²
| 0.323 | Natte drainante SYTECDRAIN TST 601 |  | Rem.: Natte drainante
|  | Matière première couche drainante: PP |  | pour situations normales
Matière première nontissé filtrant: PP
Masse 1000 g/m²
Capacité de débit dans le plan, i= 1.0
à 20 kN/m² l / t 1.9 / 0.8 l/ms
à 100 kN/m² l / t 1.0 / 0.5 l/ms
Certifié EcoBau -
min. Minergie-ECO 1ère priorité
Dimension du rouleau 1.90 x 35 m
Recouvrement minimal: 0.20 m
|  | Métré: m² | m²
| 0.324 | Natte drainante SYTECDRAIN TDP 1250/2 |  | Rem.: Natte drainante
|  | Nontissé filtrant - couche drainante - nontissé filtrant |  | pour grandes charges
Matière première couche drainante: HDPE
Matière première nontissé filtrant: PP
Masse 1600 g/m²
Capacité de débit dans le plan, i= 1.0
à 20 kN/m² l / t 4.0 / 1.6 l/ms
à 200 kN/m² l / t 3.4 / 1.2 l/ms
Dimension du rouleau 1.50 x 20 m
Recouvrement minimal: 0.10 m
|  | Métré: m² | m²