## Tabelle1
Recinzione creativa SYTEC Gecko
100 |  | Recinzione creativa
| 0.1 | Le installazioni di cantiere sono descritte separatamente,
nel CPN 113 "Installazioni generali del cantiere"
| 0.2 | Riferimento per la valutazione dei prodotti, l'assistenza
al progettista e la messa in opera
SYTEC Bausysteme AG
Neuenegg BE
Tel. 031 980 14 14
200 |  | Fornitura del materiale per le recinzioni creative
| 0.1 | SYTEC Recinzione creativa
Saldatura elettrica, zincata in alluminio
Resistenza alla nebbia salina
secondo DIN 50021:1988 risp.
DIN EN ISO 9227:2006 min. 2500 ore
|  | Grandezza delle maglie 5 x 10 cm o 5 x 2.5 cm |  | Scegliere la maglia
Diametro del filo 4.5 mm
incl. Distanziatori
incl. Graffe
Dimensione lunghezza x larghezza x altezza
|  | 1 Recinzione completa = 1 pacchetto di base + |  | Dimensioni disponibili
1 Set palo + 1 set di coperchio
200 x 25 x 200 cm
| 0.11 | Dimensione 200 x 25 x 200 cm |  | 200 x 25 x 150 cm
200 x 25 x 100 cm
| 0.111 | Recinzione completa | p
100 x 25 x 200 cm
| 0.112 | Pacchetto di base | p | 100 x 25 x 150 cm
100 x 25 x 100 cm
| 0.113 | Set palo | p
50 x 25 x 200 cm
| 0.114 | Set di coperchio | p | 50 x 25 x 150 cm
50 x 25 x 100 cm
| 0.12 | Dimensione …. x …. x …. cm
altre misure e altre
| 0.121 | Recinzione completa | p | combinazioni su richiesta
| 0.122 | Pacchetto di base | p
| 0.123 | Set palo | p
| 0.124 | Set di coperchio | p
300 |  | Messa in opera e installazione della
recinzione compreso riempimento,
collegamenti orizzontali e verticali.
Secondo le prescrizioni di posa SYTEC
| 0.1 | SYTEC Recinzione creativa
Saldatura elettrica, zincata in alluminio
Resistenza alla nebbia salina
secondo DIN 50021:1988 risp.
DIN EN ISO 9227:2006 min. 2500 ore
|  | Grandezza delle maglie 5 x 10 cm o 5 x 2.5 cm |  | Scegliere la maglia
Diametro del filo 4.5 mm
incl. distanziatori
incl. graffe
Dimensione lunghezza x larghezza x altezza
|  | 1 Recinzione completa = 1 pacchetto di base + |  | Dimensioni disponibili
1 Set palo + 1 set di coperchio
200 x 25 x 200 cm
| 0.11 | Dimensione 200 x 25 x 200 cm |  | 200 x 25 x 150 cm
200 x 25 x 100 cm
| 0.111 | Recinzione completa | p
100 x 25 x 200 cm
| 0.112 | Pacchetto di base | p | 100 x 25 x 150 cm
100 x 25 x 100 cm
| 0.113 | Set palo | p
50 x 25 x 200 cm
| 0.114 | Set di coperchio | p | 50 x 25 x 150 cm
50 x 25 x 100 cm
| 0.12 | Dimensione …. x …. x …. cm
altre misure e altre
| 0.121 | Recinzione completa | p | combinazioni su richiesta
| 0.122 | Pacchetto di base | p
| 0.123 | Set palo | p
| 0.124 | Set di coperchio | p
400 |  | Supplementi su pos. 300
| 0.1 | Adattamenti della recinizone creativa
in angoli, per arrotondamenti e alla fine
| 0.101 | Angolo | p
500 |  | Lavori di terrazzamento, strato di fondazione
e montaggio contemporaneamente della recinzione creativa
| 0.1 | Fornitura e posa del materiale franco cantiere
o al deposito intermedio
| 0.2 | Magrone come strato pulito
sotto la recinzione creativa
Larghezza 35 cm
|  | Spessore 6 cm | m
| 0.3 | Beton per la messa in opera dello strato di fondazione
|  | Beton tipo: ……………………. | m3