## Scala per anfi SYTEC Terramat A
Scala per anfibi SYTEC Terramat A
100 |  | Protezione della fauna
| 0.1 | Riferimento per la valutazione dei prodotti,
l'assistenza al progettista e la messa in opera:
SYTEC Bausysteme AG
Neuenegg BE
Tel. 031 980 14 14
200 |  | Scala per anfibi
per pozzi e bacini in costruzioni
stradali e lavori di sottostruttura
Fornitura e posa
| .100 | Geostuoia tridimensionale
come scala per anfibi
| .111 | Scala per anfibi SYTEC Terramat A
stabilizzato ai raggi UV
materia prima PE + PP
colore nero
Massa min. 570 g/m²
spessore min. 15 mm
Resistenza alle intemperie min. 80 %
Dimensione del rotolo 0.30 x 30 m
|  | computo: pezzo | pz