## Canali di ritenzione
Canali di ritenzione SYTEC Spirel
100 |  | Tubi ondulati a spirale
in acciaio galvanizzato
| 0.1 | Riferimento per la valutazione dei prodotti,
l'assistenza al progettista e la messa in opera
SYTEC Bausysteme AG
Neuenegg BE
Tel. 031 980 14 14
| .200 | Per la posa e il riempimento le prescrizioni
di posa SYTEC Spirel del fornitore
devono essere rispettate
200 |  | Tubi in acciaio ondulato con giunto a flangia
Fornitura e posa
| .100 | Canali di ritenzione con tubo in acciaio ondulato
per canali di ritentione su terreno per acque chiare
in acciaio ondulate, galvanizzate compreso
bullonamento secondo SNV/DIN EN ISO 10342 o 10346
| .110 | Profilo circolare SYTEC Spirel |  | Variante per utilizzo in ambiente
|  | Materia prima: acciaio, zincato min. 600 g/m² |  | agressivo: Materia prima: acciaio, zincato
|  | per un utilizzo in ambiente non aggressivo |  | min. 600 g/m² con rivestimento in PE
|  | Tolleranza di produzione: +/- 5% |  | SYTEC Trenchoat, interno e esterno
| .111 | Canali di ritenzione SYTEC Spirel
Diametro DN/ID: … mm
Lunghezza: … m (misurato alla base di ritenzione)
comprende:
- ... parete di fondo DN … mm
- ... giunto a flangia DN … mm
- ... tombino DN/ID … mm, altezza … m
- ... pozzo pompa DN/ID … mm, altezza … m
- … entrata DN/OD … mm
- … scarico con troppopieno DN/OD … mm
|  | - … riduzione di scarico DN … mm |  | Variante: regolazione di
|  | per scarico massimo : … l/s |  | scarico DN … mm
|  | - … scala in acciaio per tombino, altezza … m, |  | per scarico regolato: … l/s
secondo SN EN 14396
compresa l'aiuto per uscita in acciaio
Carico e copertura:
secondo indicazioni del progettista.
|  | Il fonritore di sistema dovo eseguire |  | Variante: Il fornitore dovo eseguire la
|  | la calculatione statica |  | calculatione statica di sistema
Prevedere 1.00 mm di spessore supplementare
come riserva di corrosione.
Altri sistemi sono da dichiarare separatamente.
L'equivalenza al prodotto descritto in capitolato
deve essere provata incl. calcoli statici in fase d'appalto.
|  | Computo: pezzo | pz
| .210 | Profilo appiattito SYTEC Spirel |  | Variante per utilizzo in ambiente
|  | Materia prima: acciaio, zincato min. 600 g/m² |  | agressivo: Materia prima: acciaio, zincato
|  | per un utilizzo in ambiente non aggressivo |  | min. 600 g/m² con rivestimento in PE
|  | Tolleranza di produzione: +/- 5% |  | SYTEC Trenchoat, interno e esterno
| .211 | Canali di ritenzione SYTEC Spirel PA
Spirel PA …
Portata / altezza: … / ... m
Lunghezza: … m (misurato alla base di ritenzione)
comprende:
- ... parete di fondo DN … mm
- ... giunto a flangia DN … mm
- ... tombino DN/ID … mm, altezza … m
- ... pozzo pompa DN/ID … mm, altezza … m
- … entrata DN/OD … mm
- … scarico con troppopieno DN/OD … mm
|  | - … riduzione di scarico DN … mm |  | Variante: regolazione di
|  | per scarico massimo : … l/s |  | scarico DN … mm
|  | - … scala in acciaio per tombino, altezza … m, |  | per scarico regolato: … l/s
secondo SN EN 14396
compresa l'aiuto per uscita in acciaio
Carico e copertura:
secondo indicazioni del progettista.
|  | Il fonritore di sistema dovo eseguire |  | Variante: Il fornitore dovo eseguire la
|  | la calculatione statica |  | calculatione statica di sistema
Prevedere 1.00 mm di spessore supplementare
come riserva di corrosione.
Altri sistemi sono da dichiarare separatamente.
L'equivalenza al prodotto descritto in capitolato
deve essere provata incl. calcoli statici in fase d'appalto.
|  | Computo: pezzo | pz
| 0.3 | Geosintetici
| 0.31 | Impermeabilizzazione per acciaio ondulato
con membrana in EPDM posa tra da due
strati di geonontessuto di protezione
secondo la norma VSS 70 243
"Geosintetici; Esigenze per la
funzione di protezione"
| 0.311 | Sistema d'impermeabilizzazione
per acciaio ondulato SYTEC
Contiene:
- geonontessuto di protezione SYTEC PPW 800
- Impermeabilizzazione SYTEC Rubberfol EPDM 1.2 mm
- geonontessuto di protezione SYTEC PPW 800
|  | Computo: m² superficie di membrana posata | m²
| 0.32 | Geosintetici con funzioni di separazione
filtrazione e di drenaggio
Geosintetici secondo la norma VSS 70 241
"Geosintetici; Esigenze per le
funzioni di separazione, filtrazione e di drenaggio"
| 0.321 | Geonontessuto SYTEC NW Medium |  | Rim.: Geonontessuto di separazione
|  | Materia prima PP |  | per strato di fondazione
Resistenza alla trazione l / t min. 12 / 12 kN/m
Resistenza al punzonamento min. 2.0 kN
Allungamento sotto trazione massima l / t min. 35 / 35 %
Resistenza alle intemperie min. 60 %
Resistenza all'ossidazione min. 100 anni
Dimensione del rotolo 5.25 / 4.00 / 2.65 / 2.00 x 100 m
Sovrapposizione minima di 0.30 m,
o 0.50 m per sottofondi irregolari
|  | Computo: m² | m²
| 0.322 | Geotessuto filtrante SYTEC HF 400 |  | Rim.: Geotessuto filtrante
|  | Resistenza alla trazione l / t min. 25.1 / 18.3 kN/m |  | per pacchetto di drenaggio
Allungamento sotto trazione massima l / t min. 13 / 14 %
Apertura di filtrazione min. / max. 0.30 / 0.50 mm
Resistenza alla intemperie min. 80 %
Resistenza all'ossidazione min. 100 anni
Dimensione del rotolo 5.25 / 2.65 / 1.30 x 100 m
Sovrapposizione minima di 0.30 m,
o 0.50 m per sottofondi irregolari
|  | Computo: m² | m²
| 0.323 | Stuoia drenante SYTECDRAIN TST 601 |  | Rim.: Stuoia drenante
|  | Nontessuto filtrante - nucleo |  | per situazione normale
drenante - nontessuto filtrante
Materia prima nucleo drenante: PP
Materia prima nontessuto filtrante: PP
Massa 1000 g/m²
Capacità di deflusso nel piano, i= 1.0
a 20 kN/m² l / t 1.9 / 0.8 l/ms
a 100 kN/m² l / t 1.0 / 0.5 l/ms
Certificato EcoBau -
Minimo Minergie-ECO 1. priorità
Dimensione del rotolo 1.90 x 35 m
Sovrapposizione minima di 0.20 m
|  | Computo: m² | m²
| 0.324 | Stuoia drenante SYTECDRAIN TDP 1250/2 |  | Rim.: Stuoia drenante
|  | Nontessuto filtrante - nucleo |  | per carico grande
drenante - nontessuto filtrante
Materia prima nucleo drenante: HDPE
Materia prima nontessuto filtrante: PP
Massa 1600 g/m²
Capacità di deflusso nel piano, i= 1.0
a 20 kN/m² l / t 4.0 / 1.6 l/ms
a 200 kN/m² l / t 3.5 / 1.2 l/ms
Dimensione del rotolo 1.50 x 20 m
Sovrapposizione minima di 0.10 m
|  | Computo: m² | m²