## SYTEC Tunnels d'extraction
SYTEC tunnels d'extraction en buses métalliques
100 |  | Buses métalliques comme
tunnel d'extraction
| 0.1 | Référence pour l'évaluation des produits,
l'assistance au projeteur et à la mise en place
SYTEC Bausysteme AG
Neuenegg BE
Tel. 031 980 14 14
| 0.2 | Lors de la pose et du remblayage
les prescriptions de pose SYTEC buses métalliques
doivent être respectées.
200 |  | Tuyaux en acier ondulé comme
tunnel d'extraction pour composants de gravier
dans des gravières et centrales à béton.
Fourniture et montage sur
couche de fondation avec planie réalisé par l'entrepreneur.
| .100 | SYTEC buses métalliques
Profils circulaires et aplatis.
Tous les éléments sont zingués
au feu selon EN ISO 1461 (y. c. visserie).
| .101 | Profil
|  | Type |  | …………
|  | Diamètre | m | …………
|  | Portée/hauteur | m | …………
|  | Section | m² | …………
|  | Epaisseur de tôle | mm | …………
|  | Longueur radier | m | …………
|  | Longueur faîte | m | …………
Y compris:
- Angle de croisement
|  | aval/amont selon plan | ° | ….. / …..
- Coupes d’extremité
|  | aval/amont | ° | ….. / …..
- Coupe verticale, hauteur x
|  | aval/amont | m | ….. / …..
Tolerance de fabrication +/- 2%
|  | Moment de résistance | mm³/m' | …………
|  | Zingage: | μm | …………
Valeur minimale de l'épaisseur
moyen du zingage selon EN ISO 1461
Charge et recouvrement
Selon indications de l'ingénieur de projet,
la vérification statique doit être
livrée par le fournisseur.
Prévoir 1 mm supplémentaire
comme réserve de corrosion
D'autres systèmes sont à proposer en variante.
Il faut fournir la statique (selon les conditions
du projet) à la remise des soumissions à
l'ingénieur du projet
|  | Métré: pièce |  |  | p
| 0.102 | jusque .109 comme .101 |  |  | p
| 0.2 | Coudes
réalisés en usine
soudés et zingués au feu
| 0.21 | Coudes
| .211 | Coude en plan
pour Pos. 200.101 / …. /
Angle … °
|  | Métré: pièce |  |  | p
| 0.212 | jusque .214 comme .211 |  |  | p
| .215 | Coude altimétrique
pour Pos. 200.101 / …. /
Angle … °
|  | Métré: pièce |  |  | p
| 0.216 | jusque .219 comme .215 |  |  | p
300 |  | Exécution spéciale
| .100 | Ouverture avec cadre
réalisée en usine
soudée et zinguée au feu
| .110 | Ouverture avec portée ≤ 2.0 m
| .111 | Ouverture, rectangulaire
avec cadre pour connexion à bride
Dimensions intérieures [L x l]: … x … m
Selon plan Nr. ….
|  | Métré: pièce |  |  | p
| .120 | Ouverture avec portée > 2.0 m
| .121 | Ouverture, rectangulaire
avec cadre en acier
Dimensions intérieures [L x l]: … x … m
Selon plan Nr. ….
|  | Métré: pièce |  |  | p
| .200 | Regards et trémies
réalisés en usine
soudés et zingués au feu
| .210 | Trémie sans armatures
avec portée ≤ 2.0 m
| .211 | Trémie, rectangulaire
avec raidisseurs
et cadre pour connexion à bride
pour raccord d'appareils d'extraction
Dimensions intérieures [L x l]: … x … m
Hauteur: … m
Selon plan Nr. ….
|  | Métré: pièces |  |  | p
| .212 | Trémie, trapézoïdale
avec raidisseurs
et cadre pour connexion à bride
pour raccord d'appareils d'extraction
Dimensions intérieures bord inférieur [L x l]: … x … m
Dimensions intérieures bord supérieur [L x l]: … x … m
Hauteur: … m
Selon plan Nr. ….
|  | Métré: pièces |  |  | p
| .310 | Trémie sans armatures
avec portée > 2.0 m
| .311 | Trémie, rectangulaire
avec raidisseurs
et cadre pour connexion à bride
pour raccord d'appareils d'extraction
Dimensions intérieures [L x l]: … x … m
Hauteur: … m
Selon plan Nr. ….
|  | Métré: pièces |  |  | p
| .312 | Trémie, trapézoïdale
avec raidisseurs
et cadre pour connexion à bride
pour raccord d'appareils d'extraction
Dimensions intérieures bord inférieur [L x l]: … x … m
Dimensions intérieures bord supérieur [L x l]: … x … m
Hauteur: … m
Selon plan Nr. ….
|  | Métré: pièces |  |  | p
| 0.4 | Parois terminales
réalisées en usine
soudées et zinguées au feu
| 0.411 | Parois terminales
pour Pos. 200.101 / …. /
Selon plan Nr. ….
|  | Métré: pièces |  |  | p
| 0.412 | Parois terminales avec cadre pour porte
Dimensions intérieures [L x l]: … x … m
pour Pos. 200.101 / …. /
Selon plan Nr. ….
|  | Métré: pièces |  |  | p
| 0.5 | Consoles
réalisées en usine
soudées et zinguées au feu
| 0.511 | Sur demande
| 0.6 | Accesoires
| 0.601 | Boulons d'ancrage zingués au feu |  |  |  | Autres longueurs sur demande
pour fixation béton - acier
pour Pos. 200.101 / … /
Type M20, longueur 280 mm
y. c. deux écrous
|  | Métré: pièce |  |  | p