## SYTEC Systemgabion
Steinkörbe SYTEC Systemgabion
100 |  | Steinkörbe als Stützbauwerke und Befestigungen
im Verkehrswege-, Garten-, Grund- und Tiefbau
| 0.1 | Für Produkteevaluation sowie
Projektierungs- und Einbausupport:
SYTEC Bausysteme AG
Neuenegg BE
Tel. 031 980 14 14
| 0.2 | Beim Einbauen und Hinterfüllen sind
die Einbauvorschriften SYTEC Systemgabion
des Systemlieferanten einzuhalten.
200 |  | Material liefern und einbauen für Steinkörbe
mit Ablad im Bereich der Baustelle
| 0.1 | SYTEC Systemgabion
inkl. Distanzhalter
inkl. Verbindungsspiralen oder -klammern
Alle Stahlteile (Gitter, Distanzhalter, etc.)
aluzinkbeschichtet, müssen
einer 2500h Salzsprühnebelprüfung nach
DIN EN ISO 9227:2006 standhalten.
Die Tests beziehen sich auf die fertigen Teile
und sind mit Prüfungen von unabhängigen
Testinstituten bei Offerteingabe zu belegen.
Prüfzeugnisse dürfen nicht älter als 5 Jahre alt sein.
|  | Korbabmessung L x B x H |  | Weitere Abmessungen und andere
|  | 1 Komplettkorb = 1 Basispaket + 2 Seiten-Set + 1 Deckel-Set |  | Kombinationen auf Anfrage
| 0.11 | Komplettkorb
Maschenweite 10 x 10 cm
Drahtdurchmesser 4.5 mm
Mit Trennwand alle 1.0 m
| 0.111 | Abmessung 200 x 100 x 100 cm | Stk
| 0.112 | Abmessung 200 x 100 x 50 cm | Stk
| 0.113 | Abmessung 200 x 50 x 100 cm | Stk
| 0.114 | Abmessung 200 x 50 x 50 cm | Stk
| 0.115 | Abmessung 100 x 100 x 100 cm | Stk
| 0.116 | Abmessung 100 x 100 x 50 cm | Stk
| 0.117 | Abmessung 100 x 50 x 100 cm | Stk
| 0.118 | Abmessung 100 x 50 x 50 cm | Stk
| 0.119 | Abmessung 50 x 50 x 100 cm | Stk
| 0.12 | Abmessung 50 x 50 x 50 cm | Stk
| 0.13 | Basispaket
Maschenweite 10 x 10 cm
Drahtdurchmesser 4.5 mm
Mit Trennwand alle 1.0 m
| 0.131 | Abmessung 200 x 100 x 100 cm | Stk
| 0.132 | Abmessung 200 x 100 x 50 cm | Stk
| 0.133 | Abmessung 200 x 50 x 100 cm | Stk
| 0.134 | Abmessung 200 x 50 x 50 cm | Stk
| 0.135 | Abmessung 100 x 100 x 100 cm | Stk
| 0.136 | Abmessung 100 x 100 x 50 cm | Stk
| 0.137 | Abmessung 100 x 50 x 100 cm | Stk
| 0.138 | Abmessung 100 x 50 x 50 cm | Stk
| 0.139 | Abmessung 50 x 50 x 100 cm | Stk
| 0.14 | Abmessung 50 x 50 x 50 cm | Stk
| 0.15 | Seiten-Set
Maschenweite 10 x 10 cm
Drahtdurchmesser 4.5 mm
| 0.151 | Abmessung 200 x 100 x 100 cm | Stk
| 0.152 | Abmessung 200 x 100 x 50 cm | Stk
| 0.153 | Abmessung 200 x 50 x 100 cm | Stk
| 0.154 | Abmessung 200 x 50 x 50 cm | Stk
| 0.155 | Abmessung 100 x 100 x 100 cm | Stk
| 0.156 | Abmessung 100 x 100 x 50 cm | Stk
| 0.157 | Abmessung 100 x 50 x 100 cm | Stk
| 0.158 | Abmessung 100 x 50 x 50 cm | Stk
| 0.159 | Abmessung 50 x 50 x 100 cm | Stk
| 0.16 | Abmessung 50 x 50 x 50 cm | Stk
| 0.17 | Deckel-Set
Maschenweite 10 x 10 cm
Drahtdurchmesser 4.5 mm
| 0.171 | Abmessung 200 x 100 x 100 cm | Stk
| 0.172 | Abmessung 200 x 100 x 50 cm | Stk
| 0.173 | Abmessung 200 x 50 x 100 cm | Stk
| 0.174 | Abmessung 200 x 50 x 50 cm | Stk
| 0.175 | Abmessung 100 x 100 x 100 cm | Stk
| 0.176 | Abmessung 100 x 100 x 50 cm | Stk
| 0.177 | Abmessung 100 x 50 x 100 cm | Stk
| 0.178 | Abmessung 100 x 50 x 50 cm | Stk
| 0.179 | Abmessung 50 x 50 x 100 cm | Stk
| 0.18 | Abmessung 50 x 50 x 50 cm | Stk
| 0.21 | Komplettkorb
|  | Maschenweite 5 x 10 cm |  | Variante: Maschenweite 5 x 2.5 cm
Drahtdurchmesser 4.5 mm
Mit Trennwand alle 1.0 m
| 0.211 | Abmessung 200 x 100 x 100 cm | Stk
| 0.212 | Abmessung 200 x 100 x 50 cm | Stk
| 0.213 | Abmessung 200 x 50 x 100 cm | Stk
| 0.214 | Abmessung 200 x 50 x 50 cm | Stk
| 0.215 | Abmessung 200 x 25 x 100 cm | Stk
| 0.216 | Abmessung 200 x 25 x 50 cm | Stk
| 0.217 | Abmessung 100 x 100 x 100 cm | Stk
| 0.218 | Abmessung 100 x 100 x 50 cm | Stk
| 0.219 | Abmessung 100 x 50 x 100 cm | Stk
| 0.22 | Abmessung 100 x 50 x 50 cm | Stk
| 0.221 | Abmessung 100 x 25 x 100 cm | Stk
| 0.222 | Abmessung 100 x 25 x 50 cm | Stk
| 0.223 | Abmessung 50 x 50 x 100 cm | Stk
| 0.224 | Abmessung 50 x 50 x 50 cm | Stk
| 0.225 | Abmessung 50 x 25 x 100 cm | Stk
| 0.226 | Abmessung 50 x 25 x 50 cm | Stk
| 0.23 | Basispaket
|  | Maschenweite 5 x 10 cm |  | Variante: Maschenweite 5 x 2.5 cm
Drahtdurchmesser 4.5 mm
Mit Trennwand alle 1.0 m
| 0.231 | Abmessung 200 x 100 x 100 cm | Stk
| 0.232 | Abmessung 200 x 100 x 50 cm | Stk
| 0.233 | Abmessung 200 x 50 x 100 cm | Stk
| 0.234 | Abmessung 200 x 50 x 50 cm | Stk
| 0.235 | Abmessung 200 x 25 x 100 cm | Stk
| 0.236 | Abmessung 200 x 25 x 50 cm | Stk
| 0.237 | Abmessung 100 x 100 x 100 cm | Stk
| 0.238 | Abmessung 100 x 100 x 50 cm | Stk
| 0.239 | Abmessung 100 x 50 x 100 cm | Stk
| 0.24 | Abmessung 100 x 50 x 50 cm | Stk
| 0.241 | Abmessung 100 x 25 x 100 cm | Stk
| 0.242 | Abmessung 100 x 25 x 50 cm | Stk
| 0.243 | Abmessung 50 x 50 x 100 cm | Stk
| 0.244 | Abmessung 50 x 50 x 50 cm | Stk
| 0.245 | Abmessung 50 x 25 x 100 cm | Stk
| 0.246 | Abmessung 50 x 25 x 50 cm | Stk
| 0.25 | Seiten-Set
|  | Maschenweite 5 x 10 cm |  | Variante: Maschenweite 5 x 2.5 cm
Drahtdurchmesser 4.5 mm
| 0.251 | Abmessung 200 x 100 x 100 cm | Stk
| 0.252 | Abmessung 200 x 100 x 50 cm | Stk
| 0.253 | Abmessung 200 x 50 x 100 cm | Stk
| 0.254 | Abmessung 200 x 50 x 50 cm | Stk
| 0.255 | Abmessung 200 x 25 x 100 cm | Stk
| 0.256 | Abmessung 200 x 25 x 50 cm | Stk
| 0.257 | Abmessung 100 x 100 x 100 cm | Stk
| 0.258 | Abmessung 100 x 100 x 50 cm | Stk
| 0.259 | Abmessung 100 x 50 x 100 cm | Stk
| 0.26 | Abmessung 100 x 50 x 50 cm | Stk
| 0.261 | Abmessung 100 x 25 x 100 cm | Stk
| 0.262 | Abmessung 100 x 25 x 50 cm | Stk
| 0.263 | Abmessung 50 x 50 x 100 cm | Stk
| 0.264 | Abmessung 50 x 50 x 50 cm | Stk
| 0.265 | Abmessung 50 x 25 x 100 cm | Stk
| 0.266 | Abmessung 50 x 25 x 50 cm | Stk
| 0.27 | Deckel-Set
|  | Maschenweite 5 x 10 cm |  | Variante: Maschenweite 5 x 2.5 cm
Drahtdurchmesser 4.5 mm
| 0.271 | Abmessung 200 x 100 x 100 cm | Stk
| 0.272 | Abmessung 200 x 100 x 50 cm | Stk
| 0.273 | Abmessung 200 x 50 x 100 cm | Stk
| 0.274 | Abmessung 200 x 50 x 50 cm | Stk
| 0.275 | Abmessung 200 x 25 x 100 cm | Stk
| 0.276 | Abmessung 200 x 25 x 50 cm | Stk
| 0.277 | Abmessung 100 x 100 x 100 cm | Stk
| 0.278 | Abmessung 100 x 100 x 50 cm | Stk
| 0.279 | Abmessung 100 x 50 x 100 cm | Stk
| 0.28 | Abmessung 100 x 50 x 50 cm | Stk
| 0.281 | Abmessung 100 x 25 x 100 cm | Stk
| 0.282 | Abmessung 100 x 25 x 50 cm | Stk
| 0.283 | Abmessung 50 x 50 x 100 cm | Stk
| 0.284 | Abmessung 50 x 50 x 50 cm | Stk
| 0.285 | Abmessung 50 x 25 x 100 cm | Stk
| 0.286 | Abmessung 50 x 25 x 50 cm | Stk
300 |  | Anpassen von Steinkörben an Ecken, Rundungen,
Enden und ähnliche seitliche Abschlüsse
| 0.1 | Ecken | Stk
| 0.11 | Rundungen
|  | Radius ≤ 3.0 m | Stk
| 0.111 | Rundungen
|  | Radius 3.0 - 5.0 m | Stk
| 0.112 | Rundungen
|  | Radius > 5.0 m | Stk
| 0.112 | Enden | Stk
400 |  | Liefern und setzungsfreies Einbringen von |  | Für statisch beanspruchte Mauern ab
|  | ungebundenen Gemischen als Füllmaterial |  | 2.00 m Höhe ist gebrochenes und frost-
sicheres Material zu verwenden.
| 0.11 | Gebrochenes Füllmaterial, frostsicher |  | ggf. Frost- und Tausalzbeständig
| 0.111 | Liefern und Einbringen von gewaschenen Bruchsteinen
als Füllmaterial für den Handeinbau
|  | Korngrösse ≥ 80/150 mm |  | Für Maschenweite 10 x 10 cm
Material ab Baustellendepot
|  | Ausmass: m³ fest, im Korb gemessen | m³
| 0.112 | Liefern und Einbringen von gewaschenen Bruchsteinen
als Füllmaterial für den Handeinbau
|  | Korngrösse ≥ 40/80 mm |  | Für Maschenweite 5 x 10 cm
Material ab Baustellendepot
|  | Ausmass: m³ fest, im Korb gemessen | m³
| 0.113 | Liefern und Einbringen von gewaschenem Schotter
als Füllmaterial für den maschinellen Einbau
|  | Korngrösse ≥ 32/50 mm |  | Für Maschenweite 5 x 2.5 cm
Material ab Baustellendepot
|  | Ausmass: m³ fest, im Korb gemessen | m³
500 |  | Geokunststoffe
| 0.11 | Geokunststoffe mit der Funktion Trennen,
Filtern und Drainieren von Schichten
Geokunststoffe nach Norm VSS 70 241
"Geokunststoffe; Anforderungen für die
Funktionen Trennen, Filtern, Drainieren"
| 0.111 | Geovlies SYTEC NW Medium |  | Bem.: Trennvlies für Fundationsschicht
Rohstoff PP
Zugfestigkeit l / q min. 12 / 12 kN/m
Stempeldurchdrückkraft min. 2.0 kN
Höchstzugkraftdehnung l / q min. 35 / 35 %
Witterungsbeständigkeit min. 60 %
Oxidationsbeständigkeit min. 100 Jahre
Rollengrösse 5.25 / 4.00 / 2.65 / 2.00 x 100 m
Mindestüberlappung 0.30 m,
bzw. 0.50 m bei unebenem Planum
|  | Ausmass: m² | m²
| 0.112 | Geofiltergewebe SYTEC HF 400 |  | Bem.: Filtergewebe für Sickerleitung
Zugfestigkeit l / q min. 25.1 / 18.3 kN/m
Höchstzugkraftdehnung l / q min. 13 / 14 %
Öffnungsweite min. / max. 0.30 / 0.50 mm
Witterungsbeständigkeit min. 80 %
Oxidationsbeständigkeit min. 100 Jahre
Rollengrösse 5.25 / 2.65 / 1.30 x 100 m
Mindestüberlappung 0.30 m,
bzw. 0.50 m bei unebenem Planum
|  | Ausmass: m² | m²
| 0.113 | Drainagematte SYTECDRAIN TST 601 |  | Bem.: Drainagematte für
|  | Filtervlies - Sickerkörper - Filtervlies |  | normale Anforderungen
Rohstoff Sickerkörper: PP
Rohstoff Filtervlies: PP
Masse 1000 g/m²
Wasserableitvermögen in der Ebene, i= 1.0
bei 20 kN/m² l / q 1.9 / 0.8 l/ms
bei 100 kN/m² l / q 1.0 / 0.5 l/ms
EcoBau zertifiziert -
min. Minergie-ECO 1. Priorität
Rollengrösse 1.90 x 35 m
Mindestüberlappung 0.20 m
|  | Ausmass: m² | m²
| 0.114 | Drainagematte SYTECDRAIN TDP 1250/2 |  | Bem.: Drainagematte für
|  | Filtervlies - Drainagenetz - Filtervlies |  | hohe Überschüttungen
Rohstoff Drainagenetz: HDPE
Rohstoff Filtervlies: PP
Masse 1600 g/m²
Wasserableitvermögen in der Ebene, i= 1.0
bei 20 kN/m² l / q 4.0 / 1.6 l/ms
bei 200 kN/m² l / q 3.5 / 1.2 l/ms
Rollengrösse 1.50 x 20 m
Mindestüberlappung 0.10 m
|  | Ausmass: m² | m²