## SYTEC NaTiS S
Protection contre les rongeurs SYTEC NaTiS S
Protection permanente contre les petits rongeurs
100 |  | Protection contre les rongeurs
| 0.1 | Référence pour l'évaluation des produits,
l'assistance au projeteur et à la mise en place
SYTEC Bausysteme AG
Neuenegg BE
Tél. 031 980 14 14
200 |  | Protection contre les rongeurs pour
digues, talus et autres surfaces ou
comme protection de l'étanchéité pour
des étangs, biotopes, bassins de rétention, etc.
Pose et recouvrement selon
détail fournisseur.
| 0.1 | Protection contre les rongeurs
Livraison et pose
| 0.11 | Protection contre les petits rongeurs |  | par exemple souris, taupes,
ragondins et rats musqués
| 0.111 | Protection contre les rongeurs
SYTEC NaTiS S
Grillage métallique hexagonal en acier zingué
avec revêtement PVC
Diamètre extérieur du fil 1.17 mm
Mailles 13 mm
Dimension du rouleau 2.0 x 25 m
Recouvrement minimal: deux largeurs de maille (env. 20 cm)
|  | Métré: m² | m²
300 |  | Matériel de fixation
pour protection contre les rongeurs SYTEC NaTiS S
| 0.111 | SYTEC U-Agrafes
Dimension 6 x 200 mm
|  | Métré: pièces | pcs
| 0.112 | SYTEC U-Agrafes
Dimension 6 x 300 mm
|  | Métré: pièces | pcs