## Tuyaux SYTEC Spirel
Tuyaux en acier ondulé SYTEC Spirel et Spirel PA
100 |  | Tuyaux en acier ondulé
zingués au feu
| 0.1 | Référence pour l'évaluation des produits,
l'assistance au projeteur et à la mise en place
SYTEC Bausysteme AG
Neuenegg BE
Tel. 031 980 14 14
| 0.2 | Lors de la pose et du remblayage
les prescriptions de pose SYTEC Spirel
doivent être respectées.
200 |  | Tuyaux en acier ondulé avec colliers de raccord
Fourniture et pose
| 0.1 | Ponceaux en acier ondulé |  |  |  | Tuyaux depuis stock
|  | pour applications standard et temporaires |  |  |  | sans dimensionnement spécifique
dans la costruction de voies de circulations,
le génie hydraulique et civil
| 0.11 | SYTEC Spirel, profils circulaires |  |  |  | Variante pour atmosphères aggressives:
|  | Matière première: acier zingué au feu min. 600 g/m² |  |  |  | Matière première: acier zingué au feu
|  | pour atmosphères non-agressives |  |  |  | min. 600 g/m² avec revêtement
|  | Longueur du tuyau 6.0 m' (mesuré à la semelle) |  |  |  | supplémentaire en PE SYTEC
|  | tolérance de fabrication +/- 5% |  |  |  | Trenchcoat, intérieur et extérieur
| 0.111 | DN/DI 300 mm
Epaisseur tôle 1.50 mm
|  | Métré: mètre |  |  | m
| 0.112 | DN/DI 400 mm
Epaisseur tôle 1.50 mm
|  | Métré: mètre |  |  | m
| 0.113 | DN/DI 500 mm
Epaisseur tôle 1.50 mm
|  | Métré: mètre |  |  | m
| 0.114 | DN/DI 600 mm
Epaisseur tôle 1.50 mm
|  | Métré: mètre |  |  | m
| 0.115 | DN/DI 800 mm
Epaisseur tôle 1.50 mm
|  | Métré: mètre |  |  | m
| 0.116 | DN/DI 1000 mm
Epaisseur tôle 1.50 mm
|  | Métré: mètre |  |  | m
| 0.117 | DN/DI 1200 mm
Epaisseur tôle 1.50 mm
|  | Métré: mètre |  |  | m
| 0.118 | DN/DI ................ mm
Epaisseur tôle ................ mm
|  | Métré: mètre |  |  | m
| .210 | Collier de raccord pour SYTEC Spirel |  |  |  | Pour des exigences élevées à
|  | Matière première: acier zingué au feu |  |  |  | l'étanchéité, p.ex. déviations
|  | min. 600 g/m² pour atmosphères |  |  |  | superficielles de ruisseaux ou des
|  | non-agressives |  |  |  | eaux claires, des colliers et manchons
doivent être prévus (v. Pos. 200.300)
| .211 | Collier DN/ID mm 300
Epaisseur tôle 1.50 mm
|  | Métré: pièce |  |  | pce
| .212 | Collier DN/ID mm 400
Epaisseur tôle 1.50 mm
|  | Métré: pièce |  |  | pce
| .213 | Collier DN/ID mm 500
Epaisseur tôle 1.50 mm
|  | Métré: pièce |  |  | pce
| .214 | Collier DN/ID mm 600
Epaisseur tôle 1.50 mm
|  | Métré: pièce |  |  | pce
| .215 | Collier DN/ID mm 800
Epaisseur tôle 1.50 mm
|  | Métré: pièce |  |  | pce
| .216 | Collier DN/ID mm 1000
Epaisseur tôle 1.50 mm
|  | Métré: pièce |  |  | pce
| .217 | Collier DN/ID mm 1200
Epaisseur tôle 1.50 mm
|  | Métré: pièce |  |  | pce
| .218 | Collier DN/ID mm …
Epaisseur tôle ... mm
|  | Métré: pièce |  |  | pce
| .300 | Manchon DN/ID mm …
pour SYTEC Spirel
|  | Métré: pièce |  |  | pce
| 0.4 | Ponceaux en acier ondulé |  |  |  | Production avec
|  | pour applications permanentes ou éxigences élevés |  |  |  | dimensionnement spécifique
dans la costruction de voies de circulations, le génie hydraulique
et civil
| 0.41 | SYTEC Spirel, profils circulaires |  |  |  | Variante pour atmosphères aggressives:
|  | Matière première: acier zingué au feu min. 600 g/m² |  |  |  | Matière première: acier zingué au feu
|  | pour atmosphères non-agressives |  |  |  | min. 600 g/m² avec revêtement
|  | Longueur du tuyau 6.0 m' (mesuré à la semelle) |  |  |  | supplémentaire en PE SYTEC
|  | tolérance de fabrication +/- 5% |  |  |  | Trenchcoat, intérieur et extérieur
| 0.411 | Profil circulaire SYTEC Spirel
|  | Diamètre | m | …………
|  | Longueur du tuyau | m | …………
|  | Longueur radier | m | …………
|  | Longueur faîte | m | …………
|  | Colliers | pce | …………
Angle de croisement
|  | aval/amont selon plan | ° | ….. / …..
Coupes d’extremité
|  | aval/amont | ° | ….. / …..
Coupe verticale, hauteur x
|  | aval/amont | m | ….. / …..
|  | Moment de résistance | mm³/m' | …………
Charge et recouvrement:
Selon indications de l'ingénieur de projet,
la vérification statique doit être
livrée par le fournisseur
Prévoir 1 mm supplémentaire
comme réserve de corrosion
D'autres systèmes sont à proposer en variante.
Il faut fournir la statique (selon les conditions
du projet) à la remise des soumissions à
l'ingénieur du projet
|  | Métré: pièce |  |  | pce
| 0.41 | SYTEC Spirel, profils aplatis |  |  |  | Variante pour atmosphères aggressives:
|  | Matière première: acier zingué au feu min. 600 g/m² |  |  |  | Matière première: acier zingué au feu
|  | pour atmosphères non-agressives |  |  |  | min. 600 g/m² avec revêtement
|  | Longueur du tuyau 6.0 m' (mesuré à la semelle) |  |  |  | supplémentaire en PE SYTEC
|  | tolérance de fabrication +/- 5% |  |  |  | Trenchcoat, intérieur et extérieur
| 0.411 | Profil aplati SYTEC Spirel
|  | Type | PA | …………
|  | Portée/hauteur | m | ….. / …..
|  | Longueur du tuyau | m | ………… |  | Longueur standard 6.0 m (long. max.)
|  | Longueur radier | m | …………
|  | Longueur faîte | m | …………
|  | Colliers | pce | …………
|  | Manchons | pce | …………
Angle de croisement
|  | aval/amont selon plan | ° | ….. / …..
Coupes d’extremité
|  | aval/amont | ° | ….. / …..
Coupe verticale, hauteur x
|  | aval/amont | m | ….. / …..
|  | Moment de résistance | mm³/m' | …………
Charge et recouvrement:
Selon indications de l'ingénieur de projet,
la vérification statique doit être
livrée par le fournisseur
Prévoir 1 mm supplémentaire
comme réserve de corrosion
D'autres systèmes sont à proposer en variante.
Il faut fournir la statique (selon les conditions
du projet) à la remise des soumissions à
l'ingénieur du projet
|  | Métré: pièce |  |  | pce
| 0.5 | Plus-values
| 0.51 | Coupes perpendiculaires
| 0.511 | Coupe, verticale
pour Pos. 200.111 / … /
pour Spirel DN/ID mm …
|  | Métré: pièce |  |  | pce
| 0.52 | Coupes en biais
| 0.521 | Coupe en biais … °
pour Pos. 200.111 / … /
pour Spirel DN/ID mm …
|  | Métré: pièce |  |  | pce
| 0.53 | Coudes
soudés et zingués à chaud en usine
| 0.531 | Pièce de coude ≤ 45°
pour Pos. 200.111 / … /
pour Spirel DN/ID mm …
Longueur des côtés m … (mesuré à l'axe)
|  | Métré: pièce |  |  | pce
| 0.532 | Pièce de coude > 45°
pour Pos. 200.111 / … /
pour Spirel DN/ID mm …
Longueur des côtés m … (mesuré à l'axe)
|  | Métré: pièce |  |  | pce
| 0.54 | Embranchements
soudés et zingués à chaud en usine
| .541 | Embranchement DN/ID … mm
à gauche par rapport à la direction du courant
pour Pos. 200.111 / … /
Longueur embranchement … mm (mesuré à l'axe)
Angle de raccordement
par rapport à l'axe
horizontale ° …
verticale ° …
|  | Métré: pièce |  |  | pce
| .522 | Embranchement DN/ID … mm
à droite par rapport à la direction du courant
pour Pos. 200.111 / … /
Longueur embranchement … mm (mesuré à l'axe)
Angle de raccordement
par rapport à l'axe
horizontale ° …
verticale ° …
|  | Métré: pièce |  |  | pce
| 0.6 | Suppléments et accesoires
| 0.61 | Segment en acier,
soudés et zingués à chaud en usine
| 0.611 | Segment en acier
avec échancrure pour lit mineur
pour Pos. 200.411 / 200.421 / … /
Hauteur ségment en acier … cm
mesuré à l'axe de la buse
Echancrure l x H
Dimension ... x ... cm
Epaisseur de tôle ... mm
soudé dans le tuyau
Selon plan Nr. ….
|  | Métré: pièce |  |  | pcs
| 0.7 | Géosynthétiques
| 0.71 | Etanchéité de la buse métallique
avec membrane en EDPM posée entre
deux couches de géonontissé de protection
selon norme VSS 70 243
"Géosynthétiques; Exigences pour la
fonction de protection"
| 0.711 | Sytème d'étanchéité de buse SYTEC
comprenant:
- géonontissé SYTEC PPW 800
- membrane d'étanchéité SYTEC Rubberfol EPDM 1.2 mm
- géonontissé SYTEC PPW 800
|  | Métré: m² surface de membrane |  |  | m²
| 0.72 | Géosynthétiques avec fonction de séparation,
filtration et drainage de couches
Géosynthétiques selon norme VSS 70 241
"Géosynthétiques; Exigences pour les
fonctions de séparation, de filtration et de drainage"
| 0.721 | Géonontissé SYTEC NW Medium |  |  |  | Rem.: Géonontissé de séparation
|  | Matière première PP |  |  |  | pour couche de fondation
Résistance à la traction l / t min. 12 / 12 kN/m
Résistance au poinçonnement min. 2.0 kN
Allongement sous traction max. l / t min. 35 / 35 %
Résistance aux intempéries min. 60%
Résistance à l'oxydation min. 100 ans
Dimension du rouleau 5.25 / 4.00 / 2.65 / 2.00 x 100 m
Recouvrement minimal: 0.30 m,
si le terrain n'est pas réglé: 0.50 m
|  | Métré: m² |  |  | m²
| 0.722 | Géotissé filtrant SYTEC HF 400 |  |  |  | Rem: Géotissé filtrant
|  | Résistance à la traction l / t min. 25.1 / 18.3 kN/m |  |  |  | pour tranchée drainante
Allongement sous traction min. l / t min. 13 / 14 %
Ouverture de filtration min. / max. 0.30 / 0.50 mm
Résistance aux intempéries min. 80 %
Résistance à l'oxydation min. 100 ans
Dimension du rouleau 5.25 / 2.65 / 1.30 x 100 m
Recouvrement minimal: 0.30 m,
si le terrain n'est pas réglé: 0.50 m
|  | Métré: m² |  |  | m²
| 0.723 | Natte drainante SYTECDRAIN TST 601 |  |  |  | Rem.: Natte drainante
|  | Matière première couche drainante: PP |  |  |  | pour situations normales
Matière première nontissé filtrant: PP
Masse 1000 g/m²
Capacité de débit dans le plan, i= 1.0
à 20 kN/m² l / t 1.9 / 0.8 l/ms
à 100 kN/m² l / t 1.0 / 0.5 l/ms
Certifié EcoBau -
min. Minergie-ECO 1ère priorité
Dimension du rouleau 1.90 x 35 m
Recouvrement minimal: 0.20 m
|  | Métré: m² |  |  | m²
| 0.724 | Natte drainante SYTECDRAIN TDP 1250/2 |  |  |  | Rem.: Natte drainante
|  | Nontissé filtrant - couche drainante - nontissé filtrant |  |  |  | pour grandes charges
Matière première couche drainante: HDPE
Matière première nontissé filtrant: PP
Masse 1600 g/m²
Capacité de débit dans le plan, i= 1.0
à 20 kN/m² l / t 4.0 / 1.6 l/ms
à 200 kN/m² l / t 3.4 / 1.2 l/ms
Dimension du rouleau 1.50 x 20 m
Recouvrement minimal: 0.10 m
|  | Métré: m² |  |  | m²