## SYTEC TerraMur 2
Sistema di sostegno in terra armata SYTEC TerraMur 2
100 |  | Sistema di sostegno in terra armata
e messa in sicurezza di scarpate
| 0.1 | Riferimento per la valutazione dei prodotti,
l'assistenza al progettista e la messa
in opera:
SYTEC Bausysteme AG
Neuenegg BE
Tel. 031 980 14 14
| 0.2 | Per la posa e il riempimento devono essere
rispettate le prescrizioni di posa
SYTEC TerraMur 2 del fornitore
200 |  | Fornitura e posa del sistema di sostegno
per la costuzione di rilevati e messa
in sicurezza di scarpate. Deposito
dei materiali nel perimetra del cantiere.
| 0.1 | Sistema di sostegno
| 0.11 | Sistema di sostegno vegetalizzato
SYTEC TerraMur 2
Sistema di sostegno da 60° a 70°
con vegetalizzazione estensiva
| 0.111 | SYTEC TerraMur 2
Inclinazione 60°
Durata di utilizzo minima: 100 anni
Comprende:
- Pacchetto di costruzione h = 0.60 m, l = 6.00 m
da 3.6 m² superficie a vista verticale
Apertura delle maglie mass. 120 x 110 mm
- Protezione permanente contro l'erosione
SYTEC Terramat B, preassemblata (min. 450 g/m²)
- Accessori per la posa (cesoia manuale, attrezzo per la piegatura)
- Manuale di posa, secondo progetto
- Istruzione per il montaggio ad inizio opera
- Rinforzo del terreno, a nodi rigidi
Tipo secondo calcolo statico del fornitore del sistema
Tipo A: … m² / m²
Tipo B: … m² / m²
|  | - Micro-humus SYTEC TerraGreen |  | Rim.: La garanzia di rinverdimento
|  | con miscele di semi SYTEC Terra |  | comprende un controllo su cantiere e
|  | e garanzia di rinverdimento SYTEC |  | se necessario un rinverdimento
|  | Altri sistemi sono da dichiarare separatamente |  | supplementare e la consulenza di un
|  | come variante. L'equivalenza al prodotto descritto |  | esperto SYTEC per misure addizionali
in capitolato deve essere provata incl. calcoli
statici in fase d'appalto.
I fattori di riduzione del rinforzo del suolo
devono essere attestati da rapporti di prova
di instituti di prova indipendenti.
|  | Computo: m² di superficie a vista verticale | m²
| 0.112 | SYTEC TerraMur 2
|  | Inclinazione 70° |  | Variante: Inclinazione 80°
|  | Durata di utilizzo minima: 100 anni |  | (applicazione temporanea)
Comprende:
- Pacchetto di costruzione h = 1.00 m, l = 6.00 m
da 6.0 m² superficie a vista verticale
Apertura delle maglie mass. 120 x 110 mm
- Pacchetto di costruzione h = 0.60 m, l = 6.00 m
da 3.6 m² superficie a vista verticale
Apertura delle maglie mass. 120 x 110 mm
- Protezione permanente contro l'erosione
SYTEC Terramat B, preassemblata (min. 450 g/m²)
- Accessori per la posa (cesoia manuale, attrezzo per la piegatura)
- Manuale di posa, secondo progetto
- Istruzione per il montaggio ad inizio opera
- Rinforzo del terreno, a nodi rigidi
Tipo secondo calcolo statico del fornitore del sistema
Tipo A: … m² / m²
Tipo B: … m² / m²
|  | - Micro-humus SYTEC TerraGreen |  | Rim.: La garanzia di rinverdimento
|  | con miscele di semi SYTEC Terra |  | comprende un controllo su cantiere e
|  | e garanzia di rinverdimento SYTEC |  | se necessario un rinverdimento
|  | Altri sistemi sono da dichiarare separatamente |  | supplementare e la consulenza di un
|  | come variante. L'equivalenza al prodotto descritto |  | esperto SYTEC per misure addizionali
in capitolato deve essere provata incl. calcoli
statici in fase d'appalto.
I fattori di riduzione del rinforzo del suolo
devono essere attestati da rapporti di prova
di instituti di prova indipendenti.
|  | Computo: m² di superficie a vista verticale | m²
| 0.12 | Sistema di sostegno vegetalizzato
SYTEC TerraMur 2 con rivestimento in lega zinco-alluminio
Sistema di sostegno da 60° a 70°
con vegetalizzazione estensiva
| 0.121 | SYTEC TerraMur 2 con rivestimento in lega zinco-alluminio
Inclinazione 60°
- Durata di utilizzo minima: 100 anni
Comprende:
Pacchetto di costruzione con rivestimento in lega zinco-alluminio,
h = 0.60 m, l = 6.00 m, risulta 3.6 m² superficie a vista verticale
Apertura delle maglie mass. 120 x 110 mm
- Protezione permanente contro l'erosione
SYTEC Terramat B, preassemblata (min. 450 g/m²)
- Accessori per la posa (cesoia manuale, attrezzo per la piegatura)
- Manuale di posa, secondo progetto
- Istruzione per il montaggio ad inizio opera
- Rinforzo del terreno, a nodi rigidi
Tipo secondo calcolo statico del fornitore del sistema
Tipo A: … m² / m²
Tipo B: … m² / m²
|  | - Micro-humus SYTEC TerraGreen |  | Rim.: La garanzia di rinverdimento
|  | con miscele di semi SYTEC Terra |  | comprende un controllo su cantiere e
|  | e garanzia di rinverdimento SYTEC |  | se necessario un rinverdimento
|  | Tutti i pezzi in acciaio (rete frontale, distanziatori ecc.) |  | supplementare e la consulenza di un
|  | con rivestimento in lega zinco-alluminio, con restistenza |  | esperto SYTEC per misure addizionali
alla nebbia salina in conformità alla norma
DIN EN ISO 9227:2006 di almeno 2'500 h.
Le prove si riferiscono agli elementi finiti
(saldati e eventualmente piegati). I risultati delle
prove effettuate da un istituto indipendente
sono da presentare insieme all'offerta.
I certificati non possono avere più di 5 anni.
Altri sistemi sono da dichiarare separatamente
come variante. L'equivalenza al prodotto descritto
in capitolato deve essere provata incl. calcoli
statici in fase d'appalto.
I fattori di riduzione del rinforzo del suolo
devono essere attestati da rapporti di prova
di instituti di prova indipendenti.
|  | Computo: m² di superficie a vista verticale | m²
| 0.122 | SYTEC TerraMur 2 con rivestimento in lega zinco-alluminio
|  | Inclinazione 70° |  | Variante: Inclinazione 80°
|  | Durata di utilizzo minima: 100 anni |  | (solo per muri piantumati)
Comprende:
- Pacchetto di costruzione con rivestimento in lega zinco-alluminio,
h = 1.00 m, l = 6.00 m, risulta 6.0 m² superficie a vista verticale
Apertura delle maglie mass. 120 x 110 mm
- Pacchetto di costruzione con rivestimento in lega zinco-alluminio,
h = 0.60 m, l = 6.00 m, risulta 3.6 m² superficie a vista verticale
Apertura delle maglie mass. 120 x 110 mm
- Protezione permanente contro l'erosione
SYTEC Terramat B, preassemblata (min. 450 g/m²)
- Accessori per la posa (cesoia manuale, attrezzo per la piegatura)
- Manuale di posa, secondo progetto
- Istruzione per il montaggio ad inizio opera
- Rinforzo del terreno, a nodi rigidi
Tipo secondo calcolo statico del fornitore del sistema
Tipo A: … m² / m²
Tipo B: … m² / m²
|  | - Micro-humus SYTEC TerraGreen |  | Rim.: La garanzia di rinverdimento
|  | con miscele di semi SYTEC Terra |  | comprende un controllo su cantiere e
|  | e garanzia di rinverdimento SYTEC |  | se necessario un rinverdimento
|  | Tutti i pezzi in acciaio (rete frontale, distanziatori ecc.) |  | supplementare e la consulenza di un
|  | con rivestimento in lega zinco-alluminio, con restistenza |  | esperto SYTEC per misure addizionali
alla nebbia salina in conformità alla norma
DIN EN ISO 9227:2006 di almeno 2'500 h.
Le prove si riferiscono agli elementi finiti
(saldati e eventualmente piegati). I risultati delle
prove effettuate da un istituto indipendente
sono da presentare insieme all'offerta.
I certificati non possono avere più di 5 anni.
Altri sistemi sono da dichiarare separatamente
come variante. L'equivalenza al prodotto descritto
in capitolato deve essere provata incl. calcoli
statici in fase d'appalto.
I fattori di riduzione del rinforzo del suolo
devono essere attestati da rapporti di prova
di instituti di prova indipendenti.
|  | Computo: m² di superficie a vista verticale | m²
| 0.13 | Sistema di sostegno senza rinverdimento
SYTEC TerraMur 2
Sistema di sostegno 60° a 80°
per muri di sostegno temporanei, messa in
sicurezza di scavi e muri completamente piantumati
| 0.131 | SYTEC TerraMur 2
Inclinazione 60°
Durata di utilizzo minima: 100 anni
Comprende:
- Pacchetto di costruzione h = 0.60 m, l = 6.00 m
risulta 3.6 m² superficie a vista verticale
Apertura delle maglie mass. 120 x 110 mm
- Protezione permanente contro l'erosione
SYTEC Terramat B, preassemblata (min. 450 g/m²)
- Accessori per la posa (cesoia manuale, attrezzo per la piegatura)
- Manuale di posa, secondo progetto
- Istruzione per il montaggio ad inizio opera
- Rinforzo del terreno, a nodi rigidi
Tipo secondo calcolo statico del fornitore del sistema
Tipo A: … m² / m²
Tipo B: … m² / m²
Altri sistemi sono da dichiarare separatamente
come variante. L'equivalenza al prodotto descritto
in capitolato deve essere provata incl. calcoli
statici in fase d'appalto.
I fattori di riduzione del rinforzo del suolo
devono essere attestati da rapporti di prova
di instituti di prova indipendenti.
|  | Computo: m² di superficie a vista verticale | m²
| 0.132 | SYTEC TerraMur 2
|  | Inclinazione 70° |  | Variante: Inclinazione 80°
|  | Durata di utilizzo minima: 100 anni |  | (applicazione temporanea)
Comprende:
- Pacchetto di costruzione h = 1.00 m, l = 6.00 m
risulta 6.0 m² superficie a vista verticale
Apertura delle maglie mass. 120 x 110 mm
- Pacchetto di costruzione h = 0.60 m, l = 6.00 m
risulta 3.6 m² superficie a vista verticale
Apertura delle maglie mass. 120 x 110 mm
- Protezione permanente contro l'erosione
SYTEC Terramat B, preassemblata (min. 450 g/m²)
- Accessori per la posa (cesoia manuale, attrezzo per la piegatura)
- Manuale di posa, secondo progetto
- Istruzione per il montaggio ad inizio opera
- Rinforzo del terreno, a nodi rigidi
Tipo secondo calcolo statico del fornitore del sistema
Tipo A: … m² / m²
Tipo B: … m² / m²
Altri sistemi sono da dichiarare separatamente
come variante. L'equivalenza al prodotto descritto
in capitolato deve essere provata incl. calcoli
statici in fase d'appalto.
I fattori di riduzione del rinforzo del suolo
devono essere attestati da rapporti di prova
di instituti di prova indipendenti.
|  | Computo: m² di superficie a vista verticale | m²
| 0.14 | Sistema di sostegno senza rinverdimento
SYTEC TerraMur 2 con rivestimento in lega zonco-alluminio
Sistema di sostegno 60° a 80°
per muri completamente piantumati
| 0.141 | SYTEC TerraMur 2 con rivestimento in lega zinco-alluminio
Inclinazione 60°
Durata di utilizzo minima: 100 anni
Comprende:
- Pacchetto di costruzione con rivestimento in lega zinco-alluminio,
h = 0.60 m, l = 6.00 m risulta 3.6 m² superficie a vista verticale
Apertura delle maglie mass. 120 x 110 mm
- Protezione permanente contro l'erosione
SYTEC Terramat B, preassemblata (min. 450 g/m²)
- Accessori per la posa (cesoia manuale, attrezzo per la piegatura)
- Manuale di posa, secondo progetto
- Istruzione per il montaggio ad inizio opera
- Rinforzo del terreno, a nodi rigidi
Tipo secondo calcolo statico del fornitore del sistema
Tipo A: … m² / m²
Tipo B: … m² / m²
Tutti i pezzi in acciaio (rete frontale, distanziatori ecc.)
con rivestimento in lega zinco-alluminio, con restistenza
alla nebbia salina in conformità alla norma
DIN EN ISO 9227:2006 di almeno 2'500 h.
Le prove si riferiscono agli elementi finiti
(saldati e eventualmente piegati). I risultati delle
prove effettuate da un istituto indipendente
sono da presentare insieme all'offerta.
I certificati non possono avere più di 5 anni.
Altri sistemi sono da dichiarare separatamente
come variante. L'equivalenza al prodotto descritto
in capitolato deve essere provata incl. calcoli
statici in fase d'appalto.
I fattori di riduzione del rinforzo del suolo
devono essere attestati da rapporti di prova
di instituti di prova indipendenti.
|  | Computo: m² di superficie a vista verticale | m²
| 0.142 | SYTEC TerraMur 2 con rivestimento in lega zinco-alluminio
|  | Inclinazione 70° |  | Variante: Inclinazione 80°
|  | Durata di utilizzo minima: 100 anni |  | (solo per muri piantumati)
Comprende:
- Pacchetto di costruzione con rivestimento in lega zinco-alluminio,
h = 1.00 m, l = 6.00 m risulta 6.0 m² superficie a vista verticale
Apertura delle maglie mass. 120 x 110 mm
- Pacchetto di costruzione con rivestimento in lega zinco-alluminio,
h = 0.60 m, l = 6.00 m risulta 3.6 m² superficie a vista verticale
Apertura delle maglie mass. 120 x 110 mm
- Protezione permanente contro l'erosione
SYTEC Terramat B, preassemblata (min. 450 g/m²)
- Accessori per la posa (cesoia manuale, attrezzo per la piegatura)
- Manuale di posa, secondo progetto
- Istruzione per il montaggio ad inizio opera
- Rinforzo del terreno, a nodi rigidi
Tipo secondo calcolo statico del fornitore del sistema
Tipo A: … m² / m²
Tipo B: … m² / m²
Tutti i pezzi in acciaio (rete frontale, distanziatori ecc.)
con rivestimento in lega zinco-alluminio, con restistenza
alla nebbia salina in conformità alla norma
DIN EN ISO 9227:2006 di almeno 2'500 h.
Le prove si riferiscono agli elementi finiti
(saldati e eventualmente piegati). I risultati delle
prove effettuate da un istituto indipendente
sono da presentare insieme all'offerta.
I certificati non possono avere più di 5 anni.
Altri sistemi sono da dichiarare separatamente
come variante. L'equivalenza al prodotto descritto
in capitolato deve essere provata incl. calcoli
statici in fase d'appalto.
I fattori di riduzione del rinforzo del suolo
devono essere attestati da rapporti di prova
di instituti di prova indipendenti.
|  | Computo: m² di superficie a vista verticale | m²
| 0.15 | Elementi finali con rivestimento in lega zinco-alluminio
per SYTEC TerraMur 2
| 0.151 | SYTEC TerraMur 2 elemento finale tipo strada
|  | Inclinazione 70° |  | Variante: Inclinazione 60°
Durata di utilizzo minima: 100 anni
Comprende:
- Pacchetto di costruzione con rivestimento in lega zinco-alluminio,
h = 0.60 m, l = 6.00 m risulta 3.6 m² superficie a vista verticale
Apertura delle maglie mass. 35 x 150 mm
- Protezione permanente contro l'erosione
SYTEC Terramat S, preassemblata (min. 570 g/m²)
- Accessori per la posa (cesoia manuale)
- Manuale di posa, secondo progetto
- Istruzione per il montaggio ad inizio opera
- Rinforzo del terreno, a nodi rigidi
Tipo secondo calcolo statico del fornitore del sistema
Tipo A: … m² / m²
Tipo B: … m² / m²
Tutti i pezzi in acciaio (rete frontale, distanziatori ecc.)
con rivestimento in lega zinco-alluminio, con restistenza
alla nebbia salina in conformità alla norma
DIN EN ISO 9227:2006 di almeno 2'500 h.
Le prove si riferiscono agli elementi finiti
(saldati e eventualmente piegati). I risultati delle
prove effettuate da un istituto indipendente
sono da presentare insieme all'offerta.
I certificati non possono avere più di 5 anni.
Altri sistemi sono da dichiarare separatamente
come variante. L'equivalenza al prodotto descritto
in capitolato deve essere provata incl. calcoli
statici in fase d'appalto.
|  | Computo: m² di superficie a vista verticale | m²
| 0.152 | SYTEC TerraMur 2 elemento finale tipo Green
|  | Inclinazione 70° |  | Variante: Inclinazione 60° / 80°
Durata di utilizzo minima: 100 anni
- Pacchetto di costruzione con rivestimento in lega zinco-alluminio,
h = 0.15 m, l = 6.00 m risulta 0.9 m² superficie a vista verticale
Apertura delle maglie mass. 120 x 50 mm
- Protezione permanente contro l'erosione
SYTEC Terramat B, preassemblata (min. 450 g/m²)
Tutti i pezzi in acciaio (rete frontale, distanziatori ecc.)
con rivestimento in lega zinco-alluminio, con restistenza
alla nebbia salina in conformità alla norma
DIN EN ISO 9227:2006 di almeno 2'500 h.
Le prove si riferiscono agli elementi finiti
(saldati e eventualmente piegati). I risultati delle
prove effettuate da un istituto indipendente
sono da presentare insieme all'offerta.
I certificati non possono avere più di 5 anni.
Altri sistemi sono da dichiarare separatamente
come variante. L'equivalenza al prodotto descritto
in capitolato deve essere provata incl. calcoli
statici in fase d'appalto.
|  | Computi: pezzi | pz
| 0.153 | SYTEC TerraMur 2 elemento finale tipo Stone
Inclinazione 70°
Durata di utilizzo minima: 100 anni
- Pacchetto di costruzione con rivestimento in lega zinco-alluminio,
h = 0.15 m, l = 6.00 m risulta 0.9 m² superficie a vista verticale
Apertura delle maglie mass. 35 x 150 mm
- per il riempimento con pietrame
Tutti i pezzi in acciaio (rete frontale, distanziatori ecc.)
con rivestimento in lega zinco-alluminio, con restistenza
alla nebbia salina in conformità alla norma
DIN EN ISO 9227:2006 di almeno 2'500 h.
Le prove si riferiscono agli elementi finiti
(saldati e eventualmente piegati). I risultati delle
prove effettuate da un istituto indipendente
sono da presentare insieme all'offerta.
I certificati non possono avere più di 5 anni.
Altri sistemi sono da dichiarare separatamente
come variante. L'equivalenza al prodotto descritto
in capitolato deve essere provata incl. calcoli
statici in fase d'appalto.
|  | Computi: pezzi | pz
| 0.161 | Supplemento o ribasso per il rinforzo del terreno
concerne la pos. 200.111 / 200.112 / 200.121 / 200.122 / 200.131
200.132 / 200.141 / 200.142 / 200.151
Tipo A
|  | Computo: m² rinforzo del terreno | per m²
| 0.162 | Supplemento o ribasso per il rinforzo del terreno
concerne la pos. 200.111 / 200.112 / 200.121 / 200.122 / 200.131
200.132 / 200.141 / 200.142 / 200.151
Tipo B
|  | Computo: m² rinforzo del terreno | per m²
| 0.17 | SYTEC TerraMur 2 supporto per montaggio
Lunghezza: 3.0 m
|  | Computo: pezzi | pz
| 0.18 | SYTEC TerraMur 2 Elementi d'angolo
Durata di utilizzo minima: 100 anni
| 0.181 | SYTEC Elemento d'angolo sporgente
Inclinazione 60° / 70° / 80°
Altezza: 0.60 m
Lunghezza laterale: 0.40 m
Apertura delle maglie mass. 120 x 110 mm
Angolo: 135°
comprende:
- Protezione permanente contro l'erosione
SYTEC Terramat B, preassemblata (min. 450 g/m²)
- Accessori per la posa (attrezzo per la piegatura)
|  | Computo: pezzi | pz
| 0.182 | SYTEC Elemento d'angolo sporgente
Inclinazione 70° / 80°
Altezza: 1.00 m
Lunghezza laterale: 0.60 m
Apertura delle maglie mass. 120 x 110 mm
Angolo: 135°
comprende:
- Protezione permanente contro l'erosione
SYTEC Terramat B, preassemblata (min. 450 g/m²)
- Accessori per la posa (attrezzo per la piegatura)
|  | Computo: pezzi | pz
| 0.19 | SYTEC TerraMur 2 Elementi d'angolo
con rivestimento in lega zinco-alluminio
Durata di utilizzo minima: 100 anni
| 0.191 | SYTEC Elemento d'angolo sporgente,
con rivestimento in lega zinco-alluminio
Inclinazione 60° / 70°/ 80°
Altezza: 0.60 m
Lunghezza laterale: 0.40 m
Apertura delle maglie mass. 120 x 110 mm
Angolo: 135°
comprende:
- Protezione permanente contro l'erosione
SYTEC Terramat B, preassemblata (min. 450 g/m²)
- Accessori per la posa (attrezzo per la piegatura)
Tutti i pezzi in acciaio (rete frontale, distanziatori ecc.)
con rivestimento in lega zinco-alluminio, con restistenza
alla nebbia salina in conformità alla norma
DIN EN ISO 9227:2006 di almeno 2'500 h.
Le prove si riferiscono agli elementi finiti
(saldati e eventualmente piegati). I risultati delle
prove effettuate da un istituto indipendente
sono da presentare insieme all'offerta.
I certificati non possono avere più di 5 anni.
Altri sistemi sono da dichiarare separatamente
come variante. L'equivalenza al prodotto descritto
in capitolato deve essere provata incl. calcoli
statici in fase d'appalto.
|  | Computi: pezzi | pz
| 0.192 | SYTEC Elemento d'angolo sporgente,
con rivestimento in lega zinco-alluminio
Inclinazione 70°/80°
Altezza: 1.00 m
Lunghezza laterale: 0.60 m
Apertura delle maglie mass. 120 x 110 mm
Angolo: 135°
comprende:
- Protezione permanente contro l'erosione
SYTEC Terramat B, preassemblata (min. 450 g/m²)
- Accessori per la posa (attrezzo per la piegatura)
Tutti i pezzi in acciaio (rete frontale, distanziatori ecc.)
con rivestimento in lega zinco-alluminio, con restistenza
alla nebbia salina in conformità alla norma
DIN EN ISO 9227:2006 di almeno 2'500 h.
Le prove si riferiscono agli elementi finiti
(saldati e eventualmente piegati). I risultati delle
prove effettuate da un istituto indipendente
sono da presentare insieme all'offerta.
I certificati non possono avere più di 5 anni.
Altri sistemi sono da dichiarare separatamente
come variante. L'equivalenza al prodotto descritto
in capitolato deve essere provata incl. calcoli
statici in fase d'appalto.
|  | Computi: pezzi | pz
| 0.193 | SYTEC Elemento d'angolo sporgente,
con rivestimento in lega zinco-alluminio
per l'elemento finale tipo strada
Inclinazione 60° / 70°
Altezza: 0.60 m
Lunghezza laterale: 0.65 m
Apertura delle maglie mass. 30 x 150 mm
Angolo: 135°
comprende:
- Protezione permanente contro l'erosione
SYTEC Terramat S, preassemblata (min. 570 g/m²)
- Accessori per la posa (cesaio manuale)
Tutti i pezzi in acciaio (rete frontale, distanziatori ecc.)
con rivestimento in lega zinco-alluminio, con restistenza
alla nebbia salina in conformità alla norma
DIN EN ISO 9227:2006 di almeno 2'500 h.
Le prove si riferiscono agli elementi finiti
(saldati e eventualmente piegati). I risultati delle
prove effettuate da un istituto indipendente
sono da presentare insieme all'offerta.
I certificati non possono avere più di 5 anni.
Altri sistemi sono da dichiarare separatamente
come variante. L'equivalenza al prodotto descritto
in capitolato deve essere provata incl. calcoli
statici in fase d'appalto.
|  | Computi: pezzi | pz
| 0.2 | Lavori supplementari
| 0.211 | Taglio della rete di contenimento
concerne la pos. 200.111 / 200.112 / 200.121 / 200.122
200.131 / 200.132 / 200.141 / 200.142
diam. filo fino a 8 mm
|  | Computo: m' | m'
| 0.212 | Piegatura del bordo della rete di contenimento
concerne la pos. 200.111 / 200.112 / 200.121 / 200.122
200.131 / 200.132 / 200.141 / 200.142
diam. filo fino a 8 mm
|  | Computo: m' | m'
| 0.3 | Geosintetici
| 0.31 | Geosintetici con funzioni di separazione
filtrazione e di drenaggio
Geosintetici secondo la norma VSS 70 241
"Geosintetici; Esigenze per le
funzioni di separazione, filtrazione e di drenaggio"
| 0.311 | Geonontessuto SYTEC NW Medium |  | Rim.: Geonontessuto di separazione
|  | Materia prima PP |  | per strato di fondazione
Resistenza alla trazione l / t min. 12 / 12 kN/m
Resistenza al punzonamento min. 2.0 kN
Allungamento sotto trazione massima l / t min. 35 / 35 %
Resistenza alle intemperie min. 60 %
Resistenza all'ossidazione min. 100 anni
Dimensione del rotolo 5.25 / 4.00 / 2.65 / 2.00 x 100 m
Sovrapposizione minima di 0.30 m,
o 0.50 m per sottofondi irregolari
|  | Computo: m² | m²
| 0.312 | Geotessuto filtrante SYTEC HF 400 |  | Rim.: Geotessuto filtrante
|  | Resistenza alla trazione l / t min. 25.1 / 18.3 kN/m |  | per pacchetto di drenaggio
Allungamento sotto trazione massima l / t min. 13 / 14 %
Apertura di filtrazione min. / max. 0.30 / 0.50 mm
Resistenza alla intemperie min. 80 %
Resistenza all'ossidazione min. 100 anni
Dimensione del rotolo 5.25 / 2.65 / 1.30 x 100 m
Sovrapposizione minima di 0.30 m,
o 0.50 m per sottofondi irregolari
|  | Computo: m² | m²
| 0.313 | Stuoia drenante SYTECDRAIN TST 601 |  | Rim.: Stuoia drenante
|  | Nontessuto filtrante - nucleo Nontessuto filtrante |  | per situazione normale
drenante - nontessuto filtrante
Materia prima nucleo drenante: PP
Materia prima nontessuto filtrante: PP
Massa 1000 g/m²
Capacità di deflusso nel piano, i= 1.0
a 20 kN/m² l / t 1.9 / 0.8 l/ms
a 100 kN/m² l / t 1.0 / 0.5 l/ms
Certificato EcoBau -
Minimo Minergie-ECO 1. priorità
Dimensione del rotolo 1.90 x 35 m
Sovrapposizione minima di 0.20 m
|  | Computo: m² | m²
| 0.314 | Stuoia drenante SYTECDRAIN TDP 1250/2 |  | Rim.: Stuoia drenante
|  | Nontessuto filtrante - nucleo drenante - |  | per alti carichi
Nontessuto filtrante
Materia prima nucleo drenante: HDPE
Materia prima nontessuto filtrante: PP
Massa 1600 g/m²
Capacità di deflusso nel piano, i= 1.0
a 20 kN/m² l / t 4.0 / 1.6 l/ms
a 200 kN/m² l / t 3.5 / 1.2 l/ms
Dimensione del rotolo 1.50 x 20 m
Sovrapposizione minima di 0.10 m
|  | Computo: m² | m²
300 |  | Costruzione di rilevati
| 0.1 | Fornitura e messa in opera di materiale di riporto
in area di cantiere risp. al deposito intermedio
| 0.11 | Fornitura, messa in opera, spianamento e
addensamento di misto granulare 0/45
come fondazione del rilevato.
Fondazione orizzontale e in pendenza fino 1 : 4.
Parte: Su tutto il cantiere
del materiale di riporto
Computo: ………
| 0.111 | Spessore di messa in opera di cm 20 | m³
| 0.112 | Spessore di messa in opera da cm 21 a 50 | m³
| 0.2 | Fornitura e messa in opera di materiale di riporto per il
rilevato in area di cantiere risp. al depositio intermedio
| 0.21 | Fornitura, messa in opera e addensamento meccanico di
materiale di riporto riempimento per la costruzione della rilevato.
(Dmax. 150 mm, contenuto d'acqua ottimale Wopt ±1%)
Messa in opera in strati, su tutta l'altezza di
costruzione del sistema di sostegno
concerne le pos. 200.111 / 200.112 / 200.121 / 200.122
200.131 / 200.132 / 200.141 / 200.142
200.151 / 200.152 / 200.153
rilevato senza scarpate ne planum
Parte: SYTEC TerraMur 2
Su tutto il cantiere
Messa in opera meccanica del materiale di riporto
in strati di 30 cm, incluso l'addensamento
ME secondo VSS/SNV
Mpa ≥ 30 Mpa o Proctor ≥ 97 %
Computo: fermo
Altezza verticale del sistema m ………
| 0.211 | Larghezza di messa in opera fino a cm 250
|  | Computo: m³ | m³
| 0.212 | Larghezza di messa in opera fino da cm 250 a 500
|  | Computo: m³ | m³
| 0.213 | Larghezza di messa in opera cm ………
|  | Computo: m³ | m³
| 0.3 | Supplementi
| 0.311 | Fornitura e messa in opera manuale di materiale |  | Rim.: non humus!
|  | terroso fine (orizzonte pedologico B) sul fronte |  | Perché organico e senza
|  | dell'elemento frontale SYTEC TerraMur 2. |  | stabilità volumetrica.
Compreso il costipamento dei vuoti.
Materiale di riempimento a partire dal cantiere
Quantità 0.3 m³ / m² superficie a vista in verticale
|  | Computo: m³ teorico | m³
| 0.312 | Parte: SYTEC TerraMur 2
su tutto il cantiere
Preparazione del piano di posa per
gil elementi SYTEC TerraMur 2
(ogni altezza)
Tolleranza +/- 1 cm
|  | Computo: m² | m²
| 0.313 | Fornitura e messa in opera di pietrame
per il coronamento del muro
con elementi finali tipo Stone
concerne la pos. 200.153
Pietrame min. mm 40-60
Granulometria mm ………
Materiale ………
su tutto il cantiere
Spessore dello strato 15 cm
|  | Computo: m³ | m³