## Costruzioni in acciaio ondulato
Costruzioni in acciaio ondulato SYTEC
100 |  | Costruzioni in acciaio ondulato per ponti, sottopassi
e condotte di acque chiare sotto linee ferroviarie.
| 0.1 | Riferimento per la valutazione dei prodotti,
l'assistenza al progettista e la messa in opera
SYTEC Bausysteme AG
Neuenegg BE
Tel. 031 980 14 14
| .200 | Per la posa e il rinfianco le prescrizioni
di posa acciaio ondulato SYTEC del fornitore
devono essere rispettate
200 |  | Fornitura e montaggio di costruzioni in acciaio ondulato.
Fornitura franco cantiere incl. scarico e trasporti
intermedi. Montaggio su piano di posa preparato.
| 0.1 | SYTEC acciaio ondulato
Profili per sottopassi, circolari, appiattiti e ellittici.
Tutti i componenti galvanizzati secondo EN ISO 1461
incl. bullonamento
| 0.101 | Profilo
|  | Tipo |  | …………
|  | Diametro | m | …………
|  | Portata/Altezza | m | …………
|  | Area in sezione | m² | …………
|  | Spessore piastra | mm | …………
|  | Bulloni | pz/m' | …………
|  | Lunghezza base | m | …………
|  | Lunghezza cima | m | …………
Inclusi:
- Angolo d'incrocio
lato valle/monte
|  | secondo piano | ° | ….. / …..
- Taglio del bordo
|  | lato valle/monte | ° | ….. / …..
- Quota taglio, altezza x
|  | lato valle/monte | m | ….. / …..
Tolleranza di produzione +/- 2 %
|  | Momento resistente | mm³/m' | ………… |  | importante per picoli profili T200
|  | Zincatura: | μm | …………
Valore minimo dello spessore medio
di zincature secondo EN ISO 1461
Carico:
Secondo convenzione d'utilizzazione / indicazione del progettista
|  | Scelta del fornitore del sistema: |  | …………
Se viene scelto un fornitore diverso da SYTEC,
al momento dell'iscrizione alla gara d'appalto
è necessario presentare i seguenti documenti:
- Verifica della sicurezza strutturale durante la costruzione
- Verifica della sicurezza strutturale con carico ferroviario
- Verifica dell'efficienza funzionale
(calcolo delle deformazioni mediante modello FE)
- Verifica della resistenza alla fatica
Non è consentito cambiare il fornitore del sistema
dopo la presentazione dell'offerta.
|  | Computo: pezzo |  |  | pz
| 0.102 | fino .109 come .101 |  |  | pz
| 0.2 | Gomiti e diramazioni prefabbricate,
saldate e galvanizzate
| 0.21 | Gomiti
| .211 | Gomito planimetrico
per Pos. 200.101 / … /
Angolo … °
|  | Computo: pezzo |  |  | pz
| 0.212 | fino .214 come .211 |  |  | pz
| .215 | Gomito altimetrico
per Pos. 200.101 / … /
Angolo … °
|  | Computo: pezzo |  |  | pz
| 0.216 | fino .219 come .215 |  |  | pz
| 0.3 | Accessori e allestimenti speciali
| 0.301 | Tappo di copertura per bulloni
per Pos. 200.101 / … /
Tappo sintetico per
copertura di bulloni
|  | Computo: pezzo |  |  | pz
| 0.302 | Bulloni d'ancorraggio, galvanizzati |  |  |  | Altri lunghezzi su richiesta
per raccordo calcestruzzo - acciacio ondulato
per Pos. 200.101 / … /
Tipo M20, Lunghezza 280 mm
incl. 2 Dadi
|  | Computo: pezzo |  |  | pz
| 0.303 | Profilo di protezione del bordo tipo "Slim", EPDM
Protezione dei tagli d'estremità
per Pos. 200.101 / … /
|  | Computo: m' |  |  | m
| 0.304 | Coronamento in acciaio, galvanizzato
per realizzazione di portali con profilo in acciaio
per Pos. 200.101 / … /
Dimensione Largh. x spes. … x … mm
|  | Computo: m' |  |  | m
| 0.4 | Geosintetici
| 0.41 | Impermeabilizzazione per acciaio ondulato
con membrana in EPDM posa tra da due
strati di geonontessuto di protezione
secondo la norma VSS 70 243
"Geosintetici; Esigenze per la
funzione di protezione"
| 0.411 | Sistema d'impermeabilizzazione
per acciaio ondulato SYTEC
Contiene:
- geonontessuto di protezione SYTEC PPW 800
- Impermeabilizzazione SYTEC Rubberfol EPDM 1.2 mm
- geonontessuto di protezione SYTEC PPW 800
|  | Computo: m² superficie di membrana posata |  |  | m²
| 0.42 | Geosintetici con funzioni di separazione
filtrazione e di drenaggio
Geosintetici secondo la norma VSS 70 241
"Geosintetici; Esigenze per le
funzioni di separazione, filtrazione e di drenaggio"
| 0.421 | Geonontessuto SYTEC NW Medium |  |  |  | Rim.: Geonontessuto di separazione
|  | Materia prima PP |  |  |  | per strato di fondazione
Resistenza alla trazione l / t min. 12 / 12 kN/m
Resistenza al punzonamento min. 2.0 kN
Allungamento sotto trazione massima l / t min. 35 / 35 %
Resistenza alle intemperie min. 60 %
Resistenza all'ossidazione min. 100 anni
Dimensione del rotolo 5.25 / 4.00 / 2.65 / 2.00 x 100 m
Sovrapposizione minima di 0.30 m,
o 0.50 m per sottofondi irregolari
|  | Computo: m² |  |  | m²
| 0.422 | Geotessuto filtrante SYTEC HF 400 |  |  |  | Rim.: Geotessuto filtrante
|  | Resistenza alla trazione l / t min. 25.1 / 18.3 kN/m |  |  |  | per pacchetto di drenaggio
Allungamento sotto trazione massima l / t min. 13 / 14 %
Apertura di filtrazione min. / max. 0.30 / 0.50 mm
Resistenza alla intemperie min. 80 %
Resistenza all'ossidazione min. 100 anni
Dimensione del rotolo 5.25 / 2.65 / 1.30 x 100 m
Sovrapposizione minima di 0.30 m,
o 0.50 m per sottofondi irregolari
|  | Computo: m² |  |  | m²
| 0.423 | Stuoia drenante SYTECDRAIN TST 601 |  |  |  | Rim.: Stuoia drenante
|  | Nontessuto filtrante - nucleo |  |  |  | per situazione normale
drenante - nontessuto filtrante
Materia prima nucleo drenante: PP
Materia prima nontessuto filtrante: PP
Massa 1000 g/m²
Capacità di deflusso nel piano, i= 1.0
a 20 kN/m² l / t 1.9 / 0.8 l/ms
a 100 kN/m² l / t 1.0 / 0.5 l/ms
Certificato EcoBau -
Minimo Minergie-ECO 1. priorità
Dimensione del rotolo 1.90 x 35 m
Sovrapposizione minima di 0.20 m
|  | Computo: m² |  |  | m²
| 0.424 | Stuoia drenante SYTECDRAIN TDP 1250/2 |  |  |  | Rim.: Stuoia drenante
|  | Nontessuto filtrante - nucleo |  |  |  | per carico grande
drenante - nontessuto filtrante
Materia prima nucleo drenante: HDPE
Materia prima nontessuto filtrante: PP
Massa 1600 g/m²
Capacità di deflusso nel piano, i= 1.0
a 20 kN/m² l / t 4.0 / 1.6 l/ms
a 200 kN/m² l / t 3.5 / 1.2 l/ms
Dimensione del rotolo 1.50 x 20 m
Sovrapposizione minima di 0.10 m
|  | Computo: m² |  |  | m²