## SYTEC TerraSmart
Sistema per protezione di scarpate SYTEC TerraSmart
100 |  | Portezione di scarpate,
protezione contro l'erosione e protezione
di rive nelle costruzioni idrauliche
| 0.1 | Riferimento per la valutazione dei prodotti,
l'assistenza al progettista e la messa
in opera:
SYTEC Bausysteme AG
Neuenegg BE
Tel. 031 980 14 14
200 |  | Fornitura e posa del sistema di sostegno
per la costruzione di rilevati e messa
in sicurezza di scarpate. Deposito
dei materiali nel perimetra del cantiere.
| 0.1 | Protezione contro l'erosione per sistema SYTEC TerraSmart
| 0.11 | Protezione contro l'erosione in
fibre naturali biodegradabili
per semina posteriore
Computo: m²
| .111 | Tessuto in fibre di cocco SYTEC K-Tex 400
Materia prima: fibre di cocco
peso specifico: 400 g/m²
Dimensione del rotolo 2.00 x 50 m
|  | Computo: m² | m²
| .112 | Tessuto in fibre di cocco SYTEC K-Tex 700
Materia prima: fibre di cocco
peso specifico: 700 g/m²
Dimensione del rotolo 2.00 x 50 m
|  | Computo: m² | m²
| .113 | Tessuto in fibre di juta SYTEC J-Tex
Materia prima: fibre di juta
peso specifico: 500 g/m²
Dimensione del rotolo 1.22 x 50 m
|  | Computo: m² | m²
| .114 | Lana di legno SYTEC W-Tex 260
certificata FSC®
Materia prima: legno
peso specifico: 260 g/m²
Dimensione del rotolo 2.40 x 50 m
|  | Computo: m² | m²
| .120 | Materiale per il fissaggio dei prodotti
per la protezione contro l'erosione
Computo: pezzo
| .121 | SYTEC Staffe a U
|  | Dimensione 6 x 200 mm | pz
| .122 | SYTEC Staffe a U
|  | Dimensione 6 x 300 mm | pz
| .123 | SYTEC Ancoraggio a J
|  | Dimensione 10 x 350 mm | pz
| .124 | SYTEC BioLock
certificata FSC®
Dimensione 10 x 20 x 300 mm
|  | Picchetto di legno di faggio con tassello trasversale | pz
| .200 | Protezione permanente contro la caduta sassi
con rete metallica
| .210 | Rete metallica a maglie esagonali a doppia torsione,
rivestita in lega zinco-alluminio
| .211 | Rete metallica come protezione
contro la caduta sassi SYTEC ES
Diametro del filo 2.7 mm
Maglie esagonali 6 x 8 cm
Resistenza alla trazione longitudinale min. 50 kN/m
Allungamento l / q min. 10 / 10 %
Dimensione del rotolo 2.0 x 25 / 50 m
|  | Computo: m² | m²
| .212 | Rete metallica come protezione
contro la caduta sassi SYTEC ES
Diametro del filo 3.0 mm
Maglie esagonali 8 x 10 cm
Resistenza alla trazione longitudinale min. 55 kN/m
Allungamento l / q min. 10 / 10 %
Dimensione del rotolo 2.0 x 25 / 50 m
|  | Computo: m² | m²
| .220 | Rete metallica con reticolato integrato,
maglie esagonali a doppia torsione,
rivestita in lega zinco-alluminio
| .221 | Rete metallica come protezione
contro la caduta sassi SYTEC ES
- Rete metallica
Diametro del filo 2.7 mm
Maglie esagonali 8 x 10 cm
Resistenza alla trazione longitudinale nom. 50 kN/m
Allungamento l / q min. 10 / 10 %
- Reticolato
Diametro del filo 0.7 mm
Maglie esagonali 16 x 16 mm
Dimensione del rotolo 2.0 x 50 m
|  | Computo: m² | m²
| .230 | Rete metallica contro la caduta sassi in acciaio ad alta
resistenza in lega zinco-alluminio, con maglie romboidali
| .231 | Rete metallica come protezione
contro la caduta sassi SYTEC ES Flex
Diametro del filo 2.0 mm
Maglie romboidali 10.1 x 17.5 cm
Resistenza alla trazione longitudinale nom. 53 kN/m
Resistenza alla trazione del filo nom. 1770 N/mm²
Dimensione del rotolo 3.90 x 30 m
|  | Computo: m² | m²
| .240 | Rete metallica contro la caduta sassi in acciaio ad alta
resistenza in lega zinco-alluminio, con maglie romboidali
combinata con geostuoia tridimensionale per rinverdimento
su sottostrato favorevole all'attecchimento
| .241 | Rete metallica come protezione
contro la caduta sassi SYTEC ES Flex Plus
- Rete metallica
Diametro del filo 2.0 mm
Maglie romboidali 10.1 x 17.5 cm
Resistenza alla trazione longitudinale nom. 53 kN/m
Resistenza alla trazione del filo nom. 1770 N/mm²
- geostuoia tridimensionale
stabilizzato ai raggi UV
Materia prima PP
Massa min. 400 g/m²
Dimensione del rotolo 3.90 x 30 m
|  | Computo: m² | m²
| .250 | Giunzione della rete metallica meccanica con SYTEC
graffe a C o manuale con filo metallico
| .251 | SYTEC graffe a C
rivestite in lega zinco-alluminio
|  | Computo: pezzo | pz
| .252 | Filo metallico, zincato
|  | Computo: m' | m'
| .300 | Sistema d'ancoraggio per il fissaggio
dei prodotti per la protezione contro la
caduta sassi su terreni sciolti
| .310 | Sistema d'ancoraggio a cavo per l'impiego
in terreni sciolti
comprende:
Piastra, cavo d'ancoraggio e ancora
Posa manuale o con
martello a percussione
| .311 | Ancoraggio a cavo SYTEC SmartLock S
Piastra Ø 100 mm, rivestita in lega zinco-alluminio
con dispositivo automatico di bloccaggio integrato
Lunghezza d'ancoraggio 1000 mm
Carico di esercizio max. 400 kg
|  | Computo: pezzo | pz
| .312 | Ancoraggio a cavo SYTEC SmartLock L
Piastra Ø 150 mm, rivestita in lega zinco-alluminio
e plastificata, con dispositivo automatico
di bloccaggio integrato
Lunghezza d'ancoraggio 1500 mm
Carico di esercizio max. 1'250 kg
|  | Computo: pezzo | pz
| 0.4 | Sistema di vegetalizzazione
| .410 | Installazione par tappa
|  | Computo: pezzo | pz
| 0.42 | Micro-humus SYTEC TerraGreen |  | Rim.: La garanzia di rinverdimento
|  | miscele di semi SYTEC Terra |  | comprende un controllo su cantiere e
|  | e garanzia di rinverdimento SYTEC |  | se necessario un rinverdimento
|  | Manutenzione: incl. primo taglio |  | supplementare e la consulenza di un
|  | della vegetalizzazione dal fornitore sistema |  | esperto SYTEC per misure addizionali
|  | Computo: m² | m²
| 0.43 | Idrosemina
SYTEC Natura Premium
100% semente Svizzera,
ad elevata biodiversità
Manutenzione: incl. primo taglio
della vegetalizzazione dal fornitore sistema
|  | Computo: m² | m²