## SYTEC Silos in acciaio ondulato
SYTEC Silos in acciaio ondulato
100 |  | Costruzioni in acciaio ondulato
come silos di stoccaggio per ghiaia
| 0.1 | Riferimento per la valutazione dei prodotti,
l'assistenza al progettista e la messa in opera
SYTEC Bausysteme AG
Neuenegg BE
Tel. 031 980 14 14
200 |  | Costruzioni in acciaio ondulato
come silos per ghiaia per impianti
di produzione di Beton e ghiaia
Fornitura e montaggio su fondazoine
in Beton armato
| .100 | SYTEC acciaio ondulato, profili circolari
In lamiere ondulate, galvanizzate compreso
bullonamento secondo EN ISO 1461
| .110 | SYTEC silos in acciaio ondulato
|  | Tipo |  | …………
|  | Diametro | m | …………
|  | Altezza del Silo | m | …………
|  | Volume | m³ | …………
Peso specifico del
|  | materiale di riempimento ɣ | kN/m³ | …………
|  | Momento resistente | mm³/m' | …………
compreso:
- Irrigidimenti verticali, esterni,
tipo secono dimensionamento del
fornitore del sistema
- Fissato sulla
fondazione in Beton armato
con tasselli per Beton
Tolleranza di produzione +/- 2 %
|  | Zincatura: | μm | …………
Valore minimo dello spessore medio
di zincature secondo EN ISO 1461
Altri sistemi sono da dichiarare separatamente come varianti.
L'equivalenza al prodotto descritto in capitolato
deve essere provata incl. calcoli statici in fase d'appalto.
|  | Computo: pezzo |  |  | pz
300 |  | Supplementi
| .100 | Aperture con telai irrigidenti prefabbricati,
saldati e zincati
| .110 | Aperture con portate ≤ 2.0 m
| .111 | Aperture rettungolari con telai irrigidenti,
Misura interna [L x B]: … x … m
Secondo piano No. …
|  | Computo: pezzo |  |  | pz
| .120 | Aperture con portate > 2.0 m
| .121 | Aperture rettungolari con telai irrigidenti,
Misura interna [L x B]: … x … m
Secondo piano No. …
|  | Computo: pezzo |  |  | pz