## SYTEC buses métalliques
SYTEC buses métalliques
100 |  | Buses métalliques comme ponts, ponceaux
et conduites pour eaux claires sous
voies ferrées
| 0.1 | Référence pour l'évaluation des produits,
l'assistance au projeteur et à la mise en place
SYTEC Bausysteme AG
Neuenegg BE
Tel. 031 980 14 14
| 0.2 | Lors de la pose et du remblayage
les prescriptions de pose SYTEC buses métalliques
doivent être respectées.
200 |  | Fourniture et pose de buses métalliques. Fourniture
franco chantier y compris déchargement et transport intermédiaire.
Montage sur couche de fondation préparée
| 0.1 | SYTEC buses métalliques
Profils circulaires, passages inférieurs, aplatis et ovoïdes.
Tous les éléments sont zingués
au feu selon EN ISO 1461 (y. c. visserie).
| 0.101 | Profil
|  | Type |  | …………
|  | Diamètre | m | …………
|  | Portée/hauteur | m | …………
|  | Section | m² | …………
|  | Epaisseur de tôle | mm | …………
|  | Boulonnage | pcs/m' | …………
|  | Longueur radier | m | …………
|  | Longueur faîte | m | …………
Y compris:
- Angle de croisement
|  | aval/amont selon plan | ° | ….. / …..
- Coupes d’extremité
|  | aval/amont | ° | ….. / …..
- Coupe verticale, hauteur x
|  | aval/amont | m | ….. / …..
Tolerance de fabrication +/- 2%
|  | Moment de résistance | mm³/m' | ………… |  | pour petits profils T200
|  | Zingage: | μm | …………
Valeur minimale de l'épaisseur
moyen du zingage selon EN ISO 1461
Charges:
Selon convention d'utilisation / les indications du planificateur
|  | Choix fournisseur du système: |  | …………
Si un fournisseur autre que SYTEC est sélectionné,
les documents suivants doivent être rendus
lors du dépôt de l'offre :
- Vérification de la sécurité structurale en phase de chantier
- Vérification de la sécurité structurale avec charge ferroviaire
- Vérification de l'aptitude au service
(Calcul des déformations avec méthode des éléments finis)
- Vérification de la résistance à la fatigue
Un changement du fournisseur du système
après le dépôt de l'offre n'est pas permis
|  | Métré: pièce |  |  | pcs
| 0.102 | jusque .109 comme .101 |  |  | pcs
| 0.2 | Coudes et embranchements
réalisés en usine
soudés et zingués au feu
| 0.21 | Coudes
| .211 | Coude en plan
pour Pos. 200.101 / … /
Angle … °
|  | Métré: pièce |  |  | pcs
| 0.212 | jusque .214 comme .211 |  |  | pcs
| .415 | Coude altimétrique
pour Pos. 200.101 / … /
Angle … °
|  | Métré: pièce |  |  | pcs
| 0.216 | jusque .219 comme .215 |  |  | pcs
| 0.3 | Suppléments et accesoires
| 0.301 | Cappe plastique noire
pour Pos. 200.101 / … /
cappe synthétique pour
couverture des boulons
|  | Métré: pièce |  |  | pcs
| 0.302 | Boulons d'ancrage zingués au feu |  |  |  | Autres longueurs sur demande
pour fixation béton - acier
pour Pos. 200.101 / … /
Type M20, longueur 280 mm
y. c. deux écrous
|  | Métré: pièce |  |  | pcs
| 0.303 | Profil caoutchouc Slim, EPDM
Protection des coupes d'extrémité
pour Pos. 200.101 / … /
|  | Métré: mètre |  |  | m
| 0.304 | Couronnement en acier, zingué au feu
pour finition des portails avec plaque d'acier
pour Pos. 200.101 / … /
|  | Métré: mètre |  |  | m
| 0.4 | Géosynthétiques
| 0.41 | Etanchéité de la buse métallique
avec membrane en EDPM posée entre
deux couches de géonontissé de protection
selon norme VSS 70 243
"Géosynthétiques; Exigences pour la
fonction de protection"
| 0.411 | Sytème d'étanchéité de buse SYTEC
comprenant:
- géonontissé SYTEC 800 PPW
- membrane d'étanchéité SYTEC Rubberfol EPDM 1.2 mm
- géonontissé SYTEC 800 PPW
|  | Métré: m² surface de membrane |  |  | m²
| 0.42 | Géosynthétiques avec fonction de séparation,
filtration et drainage de couches
Géosynthétiques selon norme VSS 70 241
"Géosynthétiques; Exigences pour les
fonctions de séparation, de filtration et de drainage"
| 0.421 | Géonontissé SYTEC NW Medium |  |  |  | Rem.: Géonontissé de séparation
|  | Matière première PP |  |  |  | pour couche de fondation
Résistance à la traction l / t min. 12 / 12 kN/m
Résistance au poinçonnement min. 2.0 kN
Allongement sous traction max. l / t min. 35 / 35 %
Résistance aux intempéries min. 60%
Résistance à l'oxydation min. 100 ans
Dimension du rouleau 5.25 / 4.00 / 2.65 / 2.00 x 100 m
Recouvrement minimal: 0.30 m,
si le terrain n'est pas réglé: 0.50 m
|  | Métré: m² |  |  | m²
| 0.422 | Géotissé filtrant SYTEC HF 400 |  |  |  | Rem: Géotissé filtrant
|  | Résistance à la traction l / t min. 25.1 / 18.3 kN/m |  |  |  | pour tranchée drainante
Allongement sous traction min. l / t min. 13 / 14 %
Ouverture de filtration min. / max. 0.30 / 0.50 mm
Résistance aux intempéries min. 80 %
Résistance à l'oxydation min. 100 ans
Dimension du rouleau 5.25 / 2.65 / 1.30 x 100 m
Recouvrement minimal: 0.30 m,
si le terrain n'est pas réglé: 0.50 m
|  | Métré: m² |  |  | m²
| 0.423 | Natte drainante SYTECDRAIN TST 601 |  |  |  | Rem.: Natte drainante
|  | Matière première couche drainante: PP |  |  |  | pour situations normales
Matière première nontissé filtrant: PP
Masse 1000 g/m²
Capacité de débit dans le plan, i= 1.0
à 20 kN/m² l / t 1.9 / 0.8 l/ms
à 100 kN/m² l / t 1.0 / 0.5 l/ms
Certifié EcoBau -
min. Minergie-ECO 1ère priorité
Dimension du rouleau 1.90 x 35 m
Recouvrement minimal: 0.20 m
|  | Métré: m² |  |  | m²
| 0.424 | Natte drainante SYTECDRAIN TDP 1250/2 |  |  |  | Rem.: Natte drainante
|  | Nontissé filtrant - couche drainante - nontissé filtrant |  |  |  | pour grandes charges
Matière première couche drainante: HDPE
Matière première nontissé filtrant: PP
Masse 1600 g/m²
Capacité de débit dans le plan, i= 1.0
à 20 kN/m² l / t 4.0 / 1.6 l/ms
à 200 kN/m² l / t 3.5 / 1.2 l/ms
Dimension du rouleau 1.50 x 20 m
Recouvrement minimal: 0.10 m
|  | Métré: m² |  |  | m²