## SYTEC Wellstahlsilos
SYTEC Wellstahlsilos
100 |  | Wellstahlkonstruktionen
als Materialspeicher
| 0.1 | Für Produkteevaluation sowie
Projektierungs- und Einbausupport:
SYTEC Bausysteme AG
Neuenegg BE
Tel. 031 980 14 14
200 |  | Wellstahlkonstruktionen als Silos
für Kieskomponenten
in Kies- und Betonwerken
Liefern und Montieren auf
bauseits erstelltes Betonfundament
| .100 | SYTEC Wellstahlrohre, Kreisprofile
Alle Teile feuerverzinkt inkl. Ver-
bindungsmaterial nach EN ISO 1461
| .110 | SYTEC Wellstahlsilo
|  | Typ |  | …………
|  | Durchmesser | m | …………
|  | Silohöhe | m | …………
|  | Volumen | m³ | …………
|  | Wichte des Füllmaterials ɣ | kN/m³ | …………
|  | Widerstandsmoment | mm³/m' | …………
enthaltend:
- Vertikalaussteifugen, aussen
Typ gemäss Bemessung Systemlieferant
- Fussplatte mit Betondübel zum
Fixieren auf Bodenplatte
Herstellungstolrenaz +/- 2%
|  | Feuerverzinkung | μm | …………
Mindestwert der durchschnittlichen
Schichtdeicke für nicht geschleuderte
Prüfteile gemäss EN ISO 1461.
Andere Systeme sind als Varianten
separat zu deklarieren. Die Gleichwertigkeit
zum ausgeschriebenen System (inkl. Bemessung)
ist bei Submissionseingabe nachzuweisen.
|  | Ausmass: Stück |  |  | Stk
300 |  | Spezialkonstruktionen
| .100 | Öffnungen mit Rahmen, werkseitig
verschweisst und feuerverzinkt
| .110 | Öffnungen ≤ 2.0 m Spannweite
| .111 | Öffnung, rechteckig
mit Flanschrahmen
Innenmasse [L x B]: … x … m
Gemäss Plan Nr. ….
|  | Ausmass: Stück |  |  | Stk
| .120 | Öffnungen > 2.0 m Spannweite
| .121 | Öffnung, rechteckig
mit Stahlrahmen
Innenmasse [L x B]: … x … m
Gemäss Plan Nr. ….
|  | Ausmass: Stück |  |  | Stk