## SYTEC Gridseal Patch
Armature de revêtements bitumineux SYTEC Gridseal Patch
Fonction: Renforcement, étanchéité et réduction de contraintes
pour revêtements bitumineux selon VSS 70 259a-NA
100 |  | Armature de revêtements bitumineux
| 0.1 | Référence pour l'évaluation des produits,
l'assistance au projeteur et à la mise en place:
SYTEC Bausysteme AG
Neuenegg BE
Tél. 031 980 14 14
200 |  | Travaux préliminaires
Préparation du revêtement pour la pose
de l'armature de revêtemenst bitumineux
selon les éxigences du fournisseur du produit
| 0.1 | Travaux préliminaires pour l'armature de revêtements bitumineux
| 0.11 | Nettoyage de la surface de la chaussée
| 0.111 | Brossage mécanique ou manuel
|  | du revêtement existant, à sec | m²
| 0.112 | Lavage à haute pression du rêvetement existant | m²
| 0.12 | Assainissement des fissures
| 0.121 | Nettoyage des fissures avec de l'air comprimé
(lance à air chaud) et remplissage avec
|  | masse bitumineuse, (p.ex Type KBH) | m'
| 0.13 | Couche d'égalisation
| 0.131 | Application d'une émulsion de bitume modifié
aux polymères (p.ex. Bitex HCP 60%)
sur la surface à égaliser
|  | g/m² ……….. | m²
| 0.132 | Béton bitumineux
Type: ……….
Fourniture et pose manuelle
|  | y.c. bac conservant la chaleur | to
| 0.133 | Béton bitumineux
Type: ……….
Fourniture et pose mécanique
|  | y.c. bac conservant la chaleur | to
300 |  | Système SYTEC Gridseal Patch
Système d'armature de revêtements
bitumineux pour l'assainissements et
étanchéité durable des fissures locales
y.c. agent de liaison
Avec les fonctions de renforcement, étanchéité
et réduction de contraintes selon VSS 70 259a-NA
| 0.1 | Fourniture et pose du système d'armature
sur des surfaces sèches e propres
(planes ou fraisées)
selon prescriptions de pose SYTEC
| 0.101 | Système d'armature de revêtements bitumineux |  | Application locale
SYTEC Gridseal Patch
Dimension du rouleau 1.00 x 20 m
Armature de revêtements bitumineux
fortement autocollant pour l'étanchéité du
revêtement et suppression de la fissuration.
se compose de:
- Grille en fibres de verre tissés avec
revêtement elastomère
thermiquement stable
Point de fusion min. 232 °C
Résistance à la traction l / t min. 100 / 100 kN/m
Allongement sous traction max. l / t max. 3 / 3 %
- Membrane de bitume (SAMI), min. 1000 g/m²
fortement autocollant
- Ouverture de la grille 25 x 25 mm
- Résistance aux intempéries min. 80 %
- Résistance aux alcalins min. 60 %
- Dégats d'installation max. 10 %
Recouvrement minimal de 0.10 m dans le sens transversal
et de 0.05 m dans le sens longitudinal.
D'autres systèmes sont à proposer en variante.
Les documents permettant de juger l’équivalence
(incl. fonctions de renforcement, étanchéité et réduction de contraintes)
|  | avec le système décrit doivent être remis avec la soumission. | m²
| 0.2 | Roulage de l'armature de rêvetements bitumineux
|  | un rouleau à pneus, un passage sans eau | m²