## protec. contr. l'érosion
Protection contre les chutes de pierres SYTEC S
Protection contre les chutes de pierres temporaire
100 |  | Stabilisation de talus
Protection contre l'érosion
| 0.1 | Reférence pour l'évaluation des
produits, l'assistance au projeteur et
à la mise en place
SYTEC Bausysteme AG
Neuenegg BE
Tél. 031 980 14 14
200 |  | Protection contre les chutes de pierre pour fixation sur
surfaces rocheuses dans la construction de voies de circulation,
des aménagements extérieures et le génie civil
Fourniture et pose
| 0.1 | Protection contre les chutes de pierres temporaire
avec géogrille
| 0.11 | Géogrille tissée avec revêtement en PVC
| 0.111 | Géogrille tissée SYTEC S 60/60
Matière première PET
Résistance à la traction l / t min. 60 / 60 kN/m
Allongement sous traction maximale l / t min. 14.5 / 14.5 %
Ouverture des mailles 25 x 25 mm
Résistance à l'oxydation min. 100 ans
Dimension du rouleau 5.25 x 100 m
Recouvrement minimal: 0.25 m
|  | Métré: m² | m²
| .200 | Jonction des géogrilles
SYTEC bande de liaison PP
|  | Métré: mètre | m
300 |  | Matériel de fixation pour protection
temporaire contre les chutes de pierres
| 0.1 | Fixation de la protection contre les chutes de pierres
sur surfaces rocheuses
| .110 | Clou 200 mm
avec rondelle D = 70 mm
|  | Métré: pièces | pcs
| .111 | Clou 300 mm
avec rondelle D = 70 mm
|  | Métré: pièces | pcs
| 0.2 | Systèmes d'ancrages pour fixation de la
protection contre les chutes de pierre sur
surfaces rocheuses
| 0.21 | Système d'ancrage pour une utilisation
dans de la roche altérée et fracturée
comprenant:
écrou, plaque d'ancrage, tige d'ancrage et
cartouche de mortier
| .211 | Ecrou arrondi à 30°, zingué à chaud
pour tige d'ancrage Ø 20 mm
|  | Métré: pièces | pcs
| .212 | Plaque d'ancrage arrondi à 30°, zingué à chaud
Dimensions 150 x 150 x 10 mm
pour tige d'ancrage Ø 20 mm
|  | Métré: pièces | pcs
| .213 | Tige d'ancrage Ø 20 mm, zingué à chaud
Longueur 1000 mm
|  | Métré: pièces | pcs
| .214 | Tige d'ancrage Ø 20 mm, zingué à chaud
Longueur 1500 mm
|  | Métré: pièces | pcs
| .215 | Tige d'ancrage Ø 20 mm, zingué à chaud
Longueur 2000 mm
|  | Métré: pièces | pcs
| 0.216 | Cartouche de mortier
Dimensions 28 x 300 mm
|  | Métré: pièces | pcs
| .300 | Système d'ancrage pour fixation des grillages
de protection contre les chutes de pierre en terrains meubles
| .310 | Système d'ancrage à cable pour terrains meubles
comprenant:
Plaque d'ancrage avec revêtement zingue-alu,
câble d'ancrage et ancre
Pose manuelle ou avec marteau motorisé
| .311 | Ancrage à câble SYTEC SmartLock S
Plaque d'ancrage Ø 100 mm avec revêtement zingue-alu,
verouillage automatique integré
Longueur d'ancrage 1000 mm
Charge admissible max. 400 kg
|  | Métré: pièces | pcs
| .312 | Ancrage à câble SYTEC SmartLock L
Plaque d'ancrage Ø 150 mm avec revêtement zingue-alu et plastification verte,
verouillage automatique integré
Longueur d'ancrage 1500 mm
Charge admissible max. 1250 kg
|  | Métré: pièces | pcs
| .400 | Câbles en acier
| .411 | Câble en acier, zingué à chaud
Diamètre 6.00 mm
Charge admissible min. 2'200 kg
|  | Métré: mètre | m
| .412 | Câble en acier, zingué à chaud
Diamètre 8.00 mm
Charge de rupture min. 3'900 kg
|  | Métré: mètre | m
| .413 | Câble en acier, zingué à chaud
Diamètre 10.00 mm
Charge de rupture min. 6'100 kg
|  | Métré: mètre | m
| .414 | Câble en acier, zingué à chaud
Diamètre 12.00 mm
Charge de rupture min. 8'800 kg
|  | Métré: mètre | m
| .500 | Cosses à cordage
| .511 | Cosses à cordage
Diamètre 6.00 mm
|  | Métré: pièces | pcs
| .512 | Cosses à cordage
Diamètre 8.00 mm
|  | Métré: pièces | pcs
| .513 | Cosses à cordage
Diamètre 10.00 mm
|  | Métré: pièces | pcs
| .514 | Cosses à cordage
Diamètre 12.00 mm
|  | Métré: pièces | pcs
| .600 | Serre-câbles selon DIN 741
| .611 | Serre-câble
Diamètre 6.00 mm
|  | Métré: pièces | pcs
| .612 | Serre-câble
Diamètre 8.00 mm
|  | Métré: pièces | pcs
| .613 | Serre-câble
Diamètre 10.00 mm
|  | Métré: pièces | pcs
| .614 | Serre-câble
Diamètre 12.00 mm
|  | Métré: pièces | pcs
| .700 | Tendeur de câble
| .711 | Tendeur de câble avec crochet
Diamètre 6.00 mm
|  | Métré: pièces | pcs
| .712 | Tendeur de câble avec crochet
Diamètre 8.00 mm
|  | Métré: pièces | pcs
| .713 | Tendeur de câble avec crochet
Diamètre 10.00 mm
|  | Métré: pièces | pcs
| .714 | Tendeur de câble avec crochet
Diamètre 12.00 mm
|  | Métré: pièces | pcs
| .715 | Tendeur de câble avec oillet
Diamètre 6.00 mm
|  | Métré: pièces | pcs
| .716 | Tendeur de câble avec oillet
Diamètre 8.00 mm
|  | Métré: pièces | pcs
| .717 | Tendeur de câble avec oillet
Diamètre 10.00 mm
|  | Métré: pièces | pcs
| .718 | Tendeur de câble avec oillet
Diamètre 12.00 mm
|  | Métré: pièces | pcs