## Caniveaux en acier ondulé
Caniveaux en acier ondulé SYTEC
100 |  | Buses métalliques pour ponts, ponceaux
et canalisations d'eaux propres
| 0.2 | Référence pour l'évaluation des produits,
l'assistance au projeteur et à la mise en place
SYTEC Bausysteme AG
Neuenegg BE
Tel. 031 980 14 14
| 0.2 | Lors de la pose et du remblayage
les prescriptions de pose SYTEC
doivent être respectées.
200 |  | Caniveaux en acier ondulé pour drainages de pente,
canalisations de ruisseau et des eaux propres
Fourniture et montage
| 0.1 | Caniveaux SYTEC
Toutes les pièces zinguées à chaud selon EN ISO 1461,
y compris visserie
| 0.111 | Caniveaux SYTEC
Diamètre caniveau: ….m
Epaisseur de tôle:… mm
Longueur utile des plaques 0.95 m
|  | Métré: mètre | m
| 0.112 | Caniveaux SYTEC
avec cornières longitudinales
Diamètre caniveau: ….m
Epaisseur de tôle:… mm
Longueur utile des plaques 0.95 m
|  | Métré: mètre | m
| 0.113 | Caniveaux SYTEC
avec poteaux et cornières transversales
pour gradients ≤ 15%
Diamètre caniveau: ….m
Epaisseur de tôle:… mm
Longueur utile des plaques 0.95 m
|  | Métré: mètre | m
| 0.114 | Caniveaux SYTEC
avec poteaux et cornières longitudinales et transversales
pour gradients > 15%
Diamètre caniveau: ….m
Epaisseur de tôle:… mm
Longueur utile des plaques 0.95 m
|  | Métré: mètre | m
300 |  | Plus-values
| 0.1 | Changements de direction
soudés en usine et zingués à chaud
| 0.11 | Coudes
| 0.111 | Plus-value coude horizontal
pour Pos. 200.111 / 200.112 / 200.113 / 200.114
Angle ……… °
|  | Métré: pièce | pcs
| 0.112 | Plus-value coude vertical
pour Pos. 200.111 / 200.112 / 200.113 / 200.114
Angle ……… °
|  | Métré: pièce | pcs
| 0.2 | Embranchements pour caniveaux SYTEC
soudés en usine et zingués à chaud
| .211 | Embranchement DN/OD … mm
à gauche par rapport à la direction du courant
pour Pos. 200.111 / 200.112 / 200.113 / 200.114
Longueur embranchement … mm (mesuré à l'axe)
Angle de raccordement
par rapport à l'axe
horizontale … °
verticale ... °
|  | Métré: pièce | pcs
| .212 | Embranchement DN/OD … mm
à droite par rapport à la direction du courant
pour Pos. 200.111 / 200.112 / 200.113 / 200.114
Longueur embranchement … mm (mesuré à l'axe)
Angle de raccordement
par rapport à l'axe
horizontale … °
verticale ... °
|  | Métré: pièce | pcs