## SYTEC buses métalliques
SYTEC buses métalliques
100 |  | Busés métalliques comme ponts, passages inférieurs,
ponceaux, passage à faune pour la construction
de voies de circulation, le génie hydraulique et le génie civil.
| 0.1 | Référence pour l'évaluation des produits,
l'assistance au projeteur et à la mise en place
SYTEC Bausysteme AG
Neuenegg BE
Tel. 031 980 14 14
| 0.2 | Lors de la pose et du remblayage
les prescriptions de pose SYTEC buses métalliques
doivent être respectées.
200 |  | Fourniture et pose de buses métalliques. Fourniture
franco chantier y compris déchargement et transport intermédiaire.
Montage sur couche de fondation avec planie réalisé par l'entrepreneur.
| 0.1 | SYTEC buses métalliques
Profils circulaires, passages inférieurs, aplatis et ovoïdes.
Tous les éléments sont zingués
au feu selon EN ISO 1461 (y. c. visserie).
| 0.101 | Profil
|  | Type |  | …………
|  | Diamètre | m | …………
|  | Portée/hauteur | m | …………
|  | Section | m² | …………
|  | Epaisseur de tôle | mm | …………
|  | Longueur radier | m | …………
|  | Longueur faîte | m | …………
Y compris:
- Angle de croisement
|  | aval/amont selon plan | ° | ….. / …..
- Coupes d’extremité
|  | aval/amont | ° | ….. / …..
- Coupe verticale, hauteur x
|  | aval/amont | m | ….. / …..
Tolerance de fabrication +/- 2%
|  | Moment de résistance | mm³/m' | ………… |  | pour petits profils T200
|  | Zingage: | μm | …………
Valeur minimale de l'épaisseur
moyen du zingage selon EN ISO 1461
Charge et recouvrement:
Selon indications de l'ingénieur de projet,
la vérification statique doit être
livrée par le fournisseur.
Epaisseur de réserve d'acier : 1 mm supplémentaire.
D'autres systèmes sont à proposer en variante.
L’équivalence par rapport au système
(y.c dimensionnement selon les normes SIA)
mis en soumission doit être démontrée lors
du dépôt d’appel d’offres.
Le fournisseur doit répondre aux critères suivants :
- Certification ISO 9001 et ISO 14001 valides
- 5 Projets de références en Suisse, d’ampleur
et de nature comparable, y compris dans
des conditions de montage similaires
|  | Métré: pièce |  |  | pcs
| 0.102 | jusque .109 comme .101 |  |  | pcs
| 0.2 | SYTEC profils arches et box |  |  |  | Variante avec fondation en acier
|  | y.c. profil de base fixé |  |  |  | ondulation posée sur couche de grave
|  | Tous les éléments sont zingués |  |  |  | voir Pos. 200.300
au feu selon EN ISO 1461 (y. c. visserie).
Montage sur fondations en béton armé
selon plan No. …
| 0.201 | Profil
|  | Type |  | …………
|  | Portée/hauteur | m | …………
|  | Section | m² | ………… |  | définir pour profils box!
|  | Epaisseur de tôle | mm | …………
|  | Longueur radier | m | …………
|  | Longueur faîte | m | …………
Y compris:
- Angle de croisement
|  | aval/amont selon plan | ° | ….. / …..
- Coupes d’extremité
|  | aval/amont | ° | ….. / …..
- Coupe verticale, hauteur x
|  | aval/amont | m | ….. / …..
Tolerance de fabrication +/- 2%
|  | Moment de résistance | mm³/m' | ………… |  | pour petits profils T200
|  | Zingage: | μm | …………
Valeur minimale de l'épaisseur
moyen du zingage selon EN ISO 1461
Charge et recouvrement:
Selon indications de l'ingénieur de projet,
la vérification statique doit être
livrée par le fournisseur
Epaisseur de réserve d'acier : 1 mm supplémentaire.
D'autres systèmes sont à proposer en variante.
L’équivalence par rapport au système
(y.c dimensionnement selon les normes SIA)
mis en soumission doit être démontrée lors
du dépôt d’appel d’offres.
Le fournisseur doit répondre aux critères suivants :
- Certification ISO 9001 et ISO 14001 valides
- 5 Projets de références en Suisse, d’ampleur
et de nature comparable, y compris dans
des conditions de montage similaires
|  | Métré: pièce |  |  | pcs
| 0.202 | jusque .209 comme .201 |  |  | pcs
| 0.3 | SYTEC profils arches et box |  |  |  | Variante avec profils de base
|  | avec fondation en acier ondulé prémontée |  |  |  | pour montage sur fondations
|  | Tous les éléments sont zingués |  |  |  | en béton armé
|  | au feu selon EN ISO 1461 (y. c. visserie). |  |  |  | voir Pos. 200.200
Montage sur couche de grave
| 0.301 | Profil
|  | Type |  | …………
|  | Portée/hauteur | m | …………
|  | Section | m² | ………… |  | définir pour profils box!
|  | Epaisseur de tôle | mm | …………
|  | Longueur radier | m | …………
|  | Longueur faîte | m | …………
Y compris:
- Angle de croisement
|  | aval/amont selon plan | ° | ….. / …..
- Coupes d’extremité
|  | aval/amont | ° | ….. / …..
- Coupe verticale, hauteur x
|  | aval/amont | m | ….. / …..
- Fondation en acier ondulé
Métré: m' longueur radier
Ondulation …
Largeur … m
Tolérance de fabrication +/- 2 %
|  | Moment de résistance | mm³/m' | ………… |  | pour petits profils T200
|  | Zingage: | μm | …………
Valeur minimale de l'épaisseur
moyen du zingage selon EN ISO 1461
Charge et recouvrement:
Selon indications de l'ingénieur de projet,
la vérification statique doit être
livrée par le fournisseur
Epaisseur de réserve d'acier : 1 mm supplémentaire.
L’équivalence par rapport au système
(y.c dimensionnement selon les normes SIA)
mis en soumission doit être démontrée lors
du dépôt d’appel d’offres.
Le fournisseur doit répondre aux critères suivants :
- Certification ISO 9001 et ISO 14001 valides
- 5 Projets de références en Suisse, d’ampleur
et de nature comparable, y compris dans
des conditions de montage similaires
|  | Métré: pièce |  |  | pcs
| 0.302 | jusque .309 comme .301 |  |  | pcs
| 0.4 | Plus-values
| 0.401 | Plus-value pour montage par étapes
pour pos. 200.101 / 200.201 / 200.301 / … /
|  | par étape |  |  | pcs
| 0.402 | Plus-value pour montage par étapes
le week-end / la nuit
pour pos. 200.101 / 200.201 / 200.301 / … /
|  | par étape |  |  | pcs
| 0.41 | Evidements réalisés en usine
soudés et zingués au feu
| 0.411 | Evidement circulaire
pour Pos. 200.101 / 200.201 / 200.301 / … /
Diamètre DN/OD: … mm
Diamètre DN/ID: … mm
Epaisseur de tôle … mm
Selon plan No. …
|  | Métré: pièce |  |  | pcs
| 0.412 | Evidement circulaire
avec tube fourreau soudé
pour Pos. 200.101 / 200.201 / 200.301 / … /
Diamètre DN/OD: … mm
Diamètre DN/ID: … mm
Epaisseur de tôle … mm
Selon plan No. …
|  | Métré: pièce |  |  | pcs
| 0.413 | Evidement carré
pour Pos. 200.101 / 200.201 / 200.301 / … /
Dimensions intérieures [L x l]: … x … m
Epaisseur de tôle … mm
Selon plan No. …
|  | Métré: pièce |  |  | pcs
| 0.414 | Evidement carré
avec cadre en acier soudé
pour Pos. 200.101 / 200.201 / 200.301 / … /
Dimensions intérieures [L x l]: … x … m
Epaisseur de tôle … mm
Selon plan No. …
|  | Métré: pièce |  |  | pcs
| 0.5 | Coudes et embranchements
réalisés en usine
soudés et zingués au feu
| 0.51 | Coudes
| .511 | Coude en plan
pour Pos. 200.101 / 200.201 / 200.301 / … /
Angle … °
|  | Métré: pièce |  |  | pcs
| 0.512 | jusque .514 comme .511 |  |  | pcs
| .515 | Coude altimétrique
pour Pos. 200.101 / 200.201 / 200.301 / … /
Angle … °
|  | Métré: pièce |  |  | pcs
| 0.516 | jusque .419 comme .415 |  |  | pcs
| .520 | Embranchement pour buse métallique
réalisé en usine
soudé et zingué au feu
| .521 | Embranchement DN/OD … mm
à gauche par rapport au sens de l'écoulement
pour Pos. 200.101 / 200.201 / 200.301 / … /
Longueur de l'embranchement … mm (mesuré à l'axe)
Angle de raccordement par rapport à l'axe
horizontale ° …………
verticale ° ………….
Selon plan No. …
|  | Métré: pièce |  |  | pcs
| .522 | Embranchement DN/OD … mm
à droite par rapport au sens de l'écoulement
pour Pos. 200.101 / 200.201 / 200.301 / … /
Longueur de l'embranchement … mm (mesuré à l'axe)
Angle de raccordement par rapport à l'axe
horizontale ° …………
verticale ° ………….
Selon plan No. …
|  | Métré: pièce |  |  | pcs
| .600 | Regards
réalisés en usine
soudés et zingués au feu
| .610 | Regards sans armatures
avec portée ≤ 2.0 m
| .611 | Regard, rectangulaire
avec raidisseurs
centré par rapport à l'axe de la buse métallique
pour Pos. 200.101 / 200.201 / 200.301 / … /
Dimensions intérieures [L x l]: … x … m
Hauteur: … m
Selon plan No. ….
|  | Métré: pièce |  |  | pcs
| .612 | Regard, rectangulaire
avec raidisseurs
décalé par rapport à l'axe de la buse métallique
pour Pos. 200.101 / 200.201 / 200.301 / … /
Décalage par rapport à l'axe de la buse métallique: … m
Dimensions intérieures [L x l]: … x … m
Hauteur: … m
Selon plan No. ….
|  | Métré: pièce |  |  | pcs
| .620 | Regards sans armatures
avec portée > 2.0 m
| .621 | Regard, rectangulaire
avec raidisseurs
centré par rapport à l'axe de la buse métallique
pour Pos. 200.101 / 200.201 / 200.301 / … /
Dimensions intérieures [L x l]: … x … m
Hauteur: … m
Selon plan No. ….
|  | Métré: pièce |  |  | pcs
| .622 | Regard, rectangulaire
avec raidisseurs
décalé par rapport à l'axe de la buse métallique
pour Pos. 200.101 / 200.201 / 200.301 / … /
Décalage par rapport à l'axe de la buse métallique: … m
Dimensions intérieures [L x l]: … x … m
Hauteur: … m
Selon plan No. ….
|  | Métré: pièce |  |  | pcs
| 0.7 | Suppléments et accesoires
| 0.701 | Cappe plastique noire
pour Pos. 200.101 / 200.201 / 200.301 / … /
cappe synthétique pour
couverture des boulons
|  | Métré: pièce |  |  | pcs
| 0.702 | Boulons d'ancrage zingués au feu |  |  |  | Autres longueurs sur demande
pour fixation béton - acier
pour Pos. 200.101 / 200.201 / 200.301 / … /
Type M12, longueur 143 mm
y. c. deux écrous
|  | Métré: pièce |  |  | pcs
| 0.703 | Boulons d'ancrage zingués au feu |  |  |  | Autres longueurs sur demande
pour fixation béton - acier
pour Pos. 200.101 / 200.201 / 200.301 / … /
Type M20, longueur 280 mm
y. c. deux écrous
|  | Métré: pièce |  |  | pcs
| 0.704 | Profil caoutchouc Slim, EPDM
Protection des coupes d'extrémité
pour Pos. 200.101 / 200.201 / 200.301 / … /
|  | Métré: mètre |  |  | m
| 0.705 | Couronnement en acier, zingué au feu
pour finition des portails avec plaque d'acier
pour Pos. 200.101 / 200.201 / 200.301 / … /
Dimension l ... x t … x … mm
|  | Métré: mètre |  |  | m
| 0.706 | Bandes de serrage en aluminium |  |  |  | Pour séries T70 / T100
pour fixations de traverses en bois
pour Pos. 200.101 / 200.201 / 200.301 / … /
pour boulons M12
Longueur 1.20 m
|  | Métré: pièce |  |  | pcs
| 0.707 | Bandes de serrage en aluminium |  |  |  | Pour série T200
pour fixations de traverses en bois
pour Pos. 200.101 / 200.201 / 200.301 / … /
pour boulons M20
Longueur 1.00 m
|  | Métré: pièce |  |  | pcs
| 0.71 | Segment en acier, zingué au feu
avec fers cornières pour fixation
pour des profils fermés
Fourniture et montage
| 0.711 | Segment en acier
avec échancrure pour lit mineur
pour Pos. 200.101 / 200.201 / 200.301 / … /
Hauteur ségment en acier … cm
mesuré à l'axe de la buse
Echancrure l x H
Dimension ... x ... cm
Epaisseur de tôle ... mm
Y. c. fers cornières pour fixation
sur la buse métallique
Selon plan No. ….
|  | Métré: pièce |  |  | pcs
| 0.8 | Géosynthétiques
| 0.81 | Etanchéité de la buse métallique
avec membrane en EDPM posée entre
deux couches de géonontissé de protection
selon norme VSS 70 243
"Géosynthétiques; Exigences pour les
fonctions de protection et de drainage"
| 0.811 | Sytème d'étanchéité de buse SYTEC
comprenant:
- géonontissé SYTEC PPW 1200
- membrane d'étanchéité SYTEC Rubberfol EPDM 1.2 mm
- géonontissé SYTEC PPW 1200
|  | Métré: m² surface de membrane |  |  | m²
| 0.82 | Géosynthétiques avec fonction de séparation,
filtration et drainage de couches
Géosynthétiques selon norme VSS 70 241
"Géotextiles; Exigences pour les
fonctions de séparation et de filtration" et VSS 70 243
"Géosynthétiques; Exigences pour les
fonctions de protection et de drainage"
| 0.821 | Géonontissé SYTEC NW Medium |  |  |  | Rem.: Géonontissé de séparation
|  | Matière première PP |  |  |  | pour couche de fondation
Résistance à la traction l / t min. 12 / 12 kN/m
Résistance au poinçonnement min. 2.0 kN
Allongement sous traction max. l / t min. 35 / 35 %
Résistance aux intempéries min. 60%
Résistance à l'oxydation min. 100 ans
Dimension du rouleau 5.25 / 4.00 / 2.65 / 2.00 x 100 m
Recouvrement minimal: 0.30 m,
si le terrain n'est pas réglé: 0.50 m
|  | Métré: m² |  |  | m²
| 0.822 | Géotissé filtrant SYTEC HF 400 |  |  |  | Rem: Géotissé filtrant
|  | Résistance à la traction l / t min. 25.1 / 18.3 kN/m |  |  |  | pour tranchée drainante
Allongement sous traction min. l / t min. 13 / 14 %
Résistance au poinçonnement min. 2.6 kN
Débit perpendiculaire au plan pour
une colonne d’eau de 50 mm min. 90 l/m²s
Ouverture de filtration min. / max. 0.30 / 0.50 mm
Résistance aux intempéries min. 80 %
Résistance à l'oxydation min. 100 ans
Dimension du rouleau 5.25 / 2.65 / 1.30 x 100 m
Recouvrement minimal: 0.30 m,
si le terrain n'est pas réglé: 0.50 m
|  | Métré: m² |  |  | m²
| 0.823 | Natte drainante SYTECDRAIN TST 601 |  |  |  | Rem.: Natte drainante
|  | Matière première couche drainante: PP |  |  |  | pour situations normales
Matière première nontissé filtrant: PP
Masse 1000 g/m²
Capacité de débit dans le plan, i= 1.0
à 20 kN/m² l / t 1.9 / 0.8 l/ms
à 100 kN/m² l / t 1.0 / 0.5 l/ms
Résistance aux intempéries min. 80 %
Résistance à l'oxydation min. 100 ans
Certifié EcoBau -
min. Minergie-ECO 1ère priorité
Dimension du rouleau 1.90 x 35 m
Recouvrement minimal: 0.20 m
|  | Métré: m² |  |  | m²
| 0.824 | Natte drainante SYTECDRAIN TDP 1250/2 |  |  |  | Rem.: Natte drainante
|  | Nontissé filtrant - couche drainante - nontissé filtrant |  |  |  | pour grandes charges
Matière première couche drainante: HDPE
Matière première nontissé filtrant: PP
Masse 1600 g/m²
Capacité de débit dans le plan, i= 1.0
à 20 kN/m² l / t 4.0 / 1.6 l/ms
à 200 kN/m² l / t 3.4 / 1.2 l/ms
Résistance aux intempéries min. 80 %
Résistance à l'oxydation min. 100 ans
Dimension du rouleau 1.50 x 20 m
Recouvrement minimal: 0.10 m
|  | Métré: m² |  |  | m²