## Tanksystem SYTEC Squiril
Sistema di serbatoi SYTEC Squiril
100 |  | Sistema di serbatoi
in acciaio galvanizzato
| 0.1 | Riferimento per la valutazione dei prodotti,
l'assistenza al progettista e la messa in opera
SYTEC Bausysteme AG
Neuenegg BE
Tel. 031 980 14 14
| .200 | Per la posa e il rinfianco le prescrizioni
di posa Squiril SYTEC del fornitore
devono essere rispettate
200 |  | Sistema di serbatoi SYTEC Squiril per ritenzione,
irrigazione, infiltrazione, acqua di raffreddamento
o stoccaggio dell'acqua di spegnimento
Fornitura, posa e montaggio
| .100 | SYTEC Squiril |  |  |  | Variante per utilizzo in ambiente
|  | Materia prima: acciaio, zincato min. 600 g/m² |  |  |  | agressivo: Materia prima: acciaio, zincato
|  | per un utilizzo in ambiente non aggressivo |  |  |  | min. 600 g/m² con rivestimento in PE
|  | Tolleranza di produzione: +/- 5% |  |  |  | interno e esterno
| .101 | Profilo
|  | Tipo |  | …………
|  | Diametro | m | …………
|  | Portata/Altezza | m | …………
|  | Volume del serbatoio | m³ | …………
|  | Lunghezza del serbatoio | m | …………
Incluso:
- 2 parete di fondo
|  | - giunto a flangia | pz | …………
- 1 pozzetto d'ingresso DN/Di …..... mm, h = …... m
- 1 pozzetto d'uscita DN/Di …..... mm, h = …... m
- 1 pozzo pompe DN/Di …..... m
- 1 entrata DN/De …..... mm
- 1 scarico DN/De …..... mm
- 1 riduzione di scarico Vortex, INOX, DN/De …..... mm, scarico Q max = …..... l/s
- 1 troppopieno di emergenza DN/Di …..... mm
- 2 scala di accesso in acciaio, h= ....... m, secondo SN EN 14396
compresa l'aiuto per uscita in acciaio
- Prova di tenuta con certificato
Carico e copertura:
Secondo indicazione del progettista.
Il dimensionamento statico deve
essere fornito dal fornitore del sistema.
Altri sistemi sono da dichiarare separatamente come varianti.
L’equivalenza al sistema descritto (inclusa la verifica
secondo le norme SIA) deve essere dimostrata al momento
della presentazione dell’offerta. Inoltre, il fornitore del prodotto
deve soddisfare i seguenti criteri:
- Certificazione valida secondo le norme ISO 9001 e ISO 14001
- 5 progetti di riferimento in Svizzera di entità comparabil
e realizzati in condizioni analoghe
|  | Computo: pezzo |  |  | pz
| 0.2 | Geosintetici
| 0.21 | Esterno, protezione aggiuntiva contro la corrosione
con membrana in EPDM posa tra da due
strati di geonontessuto di protezione
secondo la norma VSS 70 243
"Geosintetici; Esigenza per le
funzioni di protezione e drenaggio"
| 0.211 | Sistema d'impermeabilizzazione
per acciaio ondulato SYTEC
Contiene:
- geonontessuto di protezione SYTEC PPW 1200
- Impermeabilizzazione SYTEC Rubberfol EPDM 1.2 mm
|  | - geonontessuto di protezione SYTEC PPW 1200 |  |  | m²
Computo: m² superficie di membrana posata
| 0.22 | Geosintetici con funzioni di separazione
filtrazione e di drenaggio
Geosintetici secondo la norma VSS 70 241
"Geotessili; Esigenze per le
funzioni di separazione e filtrazione"
| 0.221 | Geonontessuto SYTEC NW Medium |  |  |  | Rim.: Geonontessuto di separazione
|  | Materia prima PP |  |  |  | per strato di fondazione
Resistenza alla trazione l / t min. 12 / 12 kN/m
Resistenza al punzonamento min. 2.0 kN
Allungamento sotto trazione massima l / t min. 35 / 35 %
Resistenza alle intemperie min. 60 %
Resistenza all'ossidazione min. 100 anni
Dimensione del rotolo 5.25 / 4.00 / 2.65 / 2.00 x 100 m
Sovrapposizione minima di 0.30 m,
o 0.50 m per sottofondi irregolari
|  | Computo: m² |  |  | m²