## SYTEC G-Fix
Fixation de gravillon SYTEC G-Fix
Fixation permanente de gravillon de jardin
100 |  | Protection et fixation de surface
| 0.1 | Référence pour l'évaluation des produits,
l'assistance au projeteur et à la mise
en place:
SYTEC Bausysteme AG
Neuenegg BE
Tél. 031 980 14 14
200 |  | Protection et fixation de surface
pour des chemins, des places
de parc et jardins.
Pose et recouvrement selon
détail fournisseur.
| 0.1 | Protection et fixation de surface
Livraison et pose
| 0.11 | Fixation permanente de gravillon de jardin
pour remplissage avec gravillon
pour des chemins, des places
de parc et jardins
| 0.111 | Fixation de gravillon SYTEC G-Fix | Quantité matériau de remplissage
|  | comprenant: | - Gravillon roulé 4/8 (0.01 m³/m²)
|  | - Fixation de gravillon SYTEC G-Fix | - Splitt 4/8 (0.01 m³/m²)
Dimension du rouleau 1.50 x 20 m
- Clou de fixation SYTEC G-Fix
Dimensions 6 x 200 mm
Quantité: 500 pcs / rouleau
Métré: m²