## SYTEC Wellstahlkonstruktionen
SYTEC Wellstahlkonstruktionen
100 |  | Wellstahlkonstruktionen für Brücken, Durchlässe
und Sauberwasserleitungen unter Bahnanlagen
| 0.1 | Für Produkteevaluation sowie
Projektierungs- und Einbausupport:
SYTEC Bausysteme AG
Neuenegg BE
Tel. 031 980 14 14
| .200 | Beim Einbau und Hinterfüllen sind
die Einbauvorschriften SYTEC Wellstahl
des Systemlieferanten einzuhalten.
200 |  | Wellstahlkonstruktionen Liefern und Montieren.
Lieferung franko Baustelle inkl. Ablad und Zwischen-
transport. Montage auf vorbereitete Sohlenplanie.
| 0.1 | SYTEC Wellstahlrohre
Kreisprofile, Maulprofile, Unterführungsprofile,
Elipsenprofile. Alle Teile feuerverzinkt inkl. Ver-
bindungsmaterial nach EN ISO 1461
| 0.101 | Profil
|  | Typ |  | …………
|  | Durchmesser | m | …………
|  | Spannweite/Höhe | m | …………
|  | Querschnittsfläche | m² | …………
|  | Plattenstärke | mm | …………
|  | Verschraubung | Stk./m' | …………
|  | Sohlenlänge | m | …………
|  | Scheitellänge | m | …………
Inklusive:
- Kreuzungswinkelschnitt
|  | tal- / bergseits gem. Plan | ° | ….. / …..
- Böschungsschrägschnitt
|  | tal- / bergseits | ° | ….. / …..
- Schnittansatz, x-Mass
|  | tal- / bergseits | m | ….. / …..
Herstellungstoleranz +/- 2 %
|  | Widerstandsmoment | mm³/m' | ………… |  | bei kleinen T200 Profilen wichtig
|  | Feuerverzinkung: | μm | …………
Mindestwert der durchschnittlichen
Schichtdicke für nicht geschleuderte
Prüfteile gemäss EN ISO 1461.
Belastung:
Gemäss Nutzungsvereinbarung / Angaben Planer
|  | Wahl Systemlieferant: |  | …………
Wenn ein anderer Lieferant als SYTEC gewählt
wird, müssen folgende Unterlagen mit der
Submissionseingabe abgegeben werden:
- Nachweis Tragsicherheit im Bauzustand
- Nachweis Tragsicherheit unter Bahnlast
- Nachweis Gebrauchstauglichkeit
(Deformationsbemessung mittels FE-Modell)
- Nachweis der Ermüdungsfestigkeit
Im Weiteren sind folgende Nachweise zu erbringen:
- Gültige Zertifizierung nach ISO 9001 & ISO 14001
- 3 Referenzprojekte in der Schweiz in vergleichbarem Ausmass
und unter vergleichbaren Bedingungen inkl. Montage
Ein Wechsel des Systemlieferanten nach
Submissionseingabe ist nicht gestattet.
|  | Ausmass: Stück |  |  | Stk
| 0.102 | bis .109 wie .101 |  |  | Stk
| 0.2 | Zuschläge
| 0.201 | Etappenzuschlag Montage
zu Pos. 200.101 / 200.201 / 200.301 / … /
|  | pro Etappe |  |  | Stk
| 0.202 | Etappenzuschlag Montage
an Wochenenden / in der Nacht
zu Pos. 200.101 / 200.201 / 200.301 / … /
|  | pro Etappe |  |  | Stk
| 0.3 | Richtungsänderungen
werkseitig verschweisst
und feuerverzinkt
| 0.31 | Knicke
| .311 | Zuschlag Knick, horizontal
zu Pos. 200.101 / … /
Winkel … °
|  | Ausmass: Stück |  |  | Stk
| 0.312 | bis .314 wie .311 |  |  | Stk
| .315 | Zuschlag Knick, vertikal
zu Pos. 200.101 / … /
Winkel … °
|  | Ausmass: Stück |  |  | Stk
| 0.316 | bis .319 wie .315 |  |  | Stk
| 0.4 | Zubehör und Innenausbau
| 0.401 | Schraubenkappen zu
zu Pos. 200.101 / … /
Kunststoff - Kappen für
Abdeckung von Schrauben
|  | Ausmass: Stück |  |  | Stk
| 0.402 | Ankerschrauben, feuerverzinkt |  |  |  | Andere Längen auf Anfrage
für Beton-Wellstahlverbindung
zu Pos. 200.101 / … /
Typ M20, Länge 280 mm
inkl. 2 Muttern
|  | Ausmass: Stück |  |  | Stk
| 0.403 | Kantenschutzprofil Slim, EPDM
für Portalabschluss mit Kautschukprofil
zu Pos. 200.101 / … /
|  | Ausmass: Meter |  |  | m
| 0.404 | Stahlkranz, feuerverzinkt
für Portalabschluss mit Stahlprofil
zu Pos. 200.101 / … /
Abmessung B x t … x … mm
|  | Ausmass: Meter |  |  | m
| 0.5 | Geokunststoffe
| 0.51 | Abdichten von Wellstahlkonstruktionen
mittels EDPM Membrane zwischen
zwei Lagen Schutzvlies
nach Norm VSS 70 243
"Geokunststoffe; Anforderungen für die
Funktionen Schützen und Drainieren"
| 0.511 | SYTEC Wellstahlabdichtungssystem
aufgebaut aus:
- Schutzvlies SYTEC PPW 1200
- Abdichtungsmembrane SYTEC Rubberfol EPDM 1.2 mm
- Schutzvlies SYTEC PPW 1200
|  | Ausmass: m² Membrane |  |  | m²
| 0.52 | Geokunststoffe mit der Funktion Trennen,
Filtern und Drainieren von Schichten
Geokunststoffe nach Norm VSS 70 241
"Geotextilien; Anforderungen für die
Funktionen Trennen und Filtern" und VSS 70 243
"Geokunststoffe; Anforderungen für die
Funktionen Schützen und Drainieren"
| 0.521 | Geovlies SYTEC NW Medium |  |  |  | Bem.: Trennvlies für Fundationsschicht
Rohstoff PP
Zugfestigkeit l / q min. 12 / 12 kN/m
Stempeldurchdrückkraft min. 2.0 kN
Höchstzugkraftdehnung l / q min. 35 / 35 %
Witterungsbeständigkeit min. 60 %
Oxidationsbeständigkeit min. 100 Jahre
Rollengrösse 5.25 / 4.00 / 2.65 / 2.00 x 100 m
Mindestüberlappung 0.30 m,
bzw. 0.50 m bei unebenem Planum
|  | Ausmass: m² |  |  | m²
| 0.522 | Geofiltergewebe SYTEC HF 400 |  |  |  | Bem.: Filtergewebe für Sickerleitung
Zugfestigkeit l / q min. 25.1 / 18.3 kN/m
Höchstzugkraftdehnung l / q min. 13 / 14 %
Stempeldurchdrückkraft min. 2.6 kN
Durchfluss senkrecht zur Ebene
bei 50 mm Wassersäule min. 90 l/m²s
Öffnungsweite min. / max. 0.30 / 0.50 mm
Witterungsbeständigkeit min. 80 %
Oxidationsbeständigkeit min. 100 Jahre
Rollengrösse 5.25 / 2.65 / 1.30 x 100 m
Mindestüberlappung 0.30 m,
bzw. 0.50 m bei unebenem Planum
|  | Ausmass: m² |  |  | m²
| 0.523 | Drainagematte SYTECDRAIN TST 601 |  |  |  | Bem.: Drainagematte für normale
|  | Filtervlies - Sickerkörper - Filtervlies |  |  |  | Anforderungen
Rohstoff Sickerkörper: PP
Rohstoff Filtervlies: PP
Masse 1000 g/m²
Wasserableitvermögen in der Ebene, i= 1.0
bei 20 kN/m² l / q 1.9 / 0.8 l/ms
bei 100 kN/m² l / q 1.0 / 0.5 l/ms
Witterungsbeständigkeit min. 80 %
Oxidationsbeständigkeit min. 100 Jahre
EcoBau zertifiziert -
min. Minergie-ECO 1. Priorität
Rollengrösse 1.90 x 35 m
Mindestüberlappung 0.20 m
|  | Ausmass: m² |  |  | m²
| 0.524 | Drainagematte SYTECDRAIN TDP 1250/2 |  |  |  | Bem.: Drainagematte für hohe
|  | Filtervlies - Drainagenetz - Filtervlies |  |  |  | Überschüttungen
Rohstoff Drainagenetz: HDPE
Rohstoff Filtervlies: PP
Masse 1600 g/m²
Wasserableitvermögen in der Ebene, i= 1.0
bei 20 kN/m² l / q 4.0 / 1.6 l/ms
bei 200 kN/m² l / q 3.5 / 1.2 l/ms
Witterungsbeständigkeit min. 80 %
Oxidationsbeständigkeit min. 100 Jahre
Rollengrösse 1.50 x 20 m
Mindestüberlappung 0.10 m
|  | Ausmass: m² |  |  | m²