## SYTEC ES Metal
Protezione contro la caduta sassi SYTEC ES Metal
Protezione permanente contro la caduta sassi
100 |  | Stabilizzazione di scarpate
protezione contro la caduta sassi
| 0.1 | Riferimento per la valutazione dei prodotti,
l'assistenza al progettista e la messa in opera
SYTEC Bausysteme AG
Neuenegg BE
Tel. 031 980 14 14
200 |  | Protezione contro la caduta sassi per messa
in sicurezza di superfici rocciose nelle vie di
comunicazione, lavori di sterro e genio civile
Fornitura e posa
| .100 | Protezione permanente contro la caduta sassi
con rete metallica
| .110 | Rete metallica con reticolato integrato,
maglie esagonali a doppia torsione,
rivestita in lega zinco-alluminio
| .111 | Rete metallica come protezione
contro la caduta sassi SYTEC ES
- Rete metallica
Diametro del filo 2.7 mm
Maglie esagonali 8 x 10 cm
Resistenza alla trazione longitudinale nom. 50 kN/m
Allungamento l / q min. 10 / 10 %
- Reticolato
Diametro del filo 0.7 mm
Maglie esagonali 16 x 16 mm
Dimensione del rotolo 2.0 x 50 m
Sovrapposizione minima 15 cm o collegamento con clip.
|  | Computo: m² | m²
| .120 | Giunzione della rete metallica meccanica con SYTEC
graffe a C o manuale con filo metallico
| .121 | SYTEC graffe a C
rivestite in lega zinco-alluminio
|  | Computo: pezzo | pz
| .122 | Filo metallico, zincato
|  | Computo: m' | m'
300 |  | Materiale per il fissaggio dei prodotti per la
protezione permanente contro la caduta sassi
| .100 | Sistema d'ancoraggio per il fissaggio
dei prodotti per la protezione contro la
caduta sassi su roccia
| .110 | Sistema d'ancoraggio per roccia
disgregata e frastagliata
comprende:
Dado, piastra, barra
e cartuccia di malta
| .111 | Dado convesso 30°, zincato
per ancorraggio Ø 20 mm
|  | Computo: pezzo | pz
| .112 | Piastra di ancorraggio
convessa 30°, zincata
Dimensione 150 x 150 x 10 mm
per ancorraggio Ø 20 mm
|  | Computo: pezzo | pz
| .113 | Barra d'ancoraggio Ø 20 mm, zincata
Lunghezza 1000 mm
|  | Computo: pezzo | pz
| .114 | Barra d'ancoraggio Ø 20 mm, zincata
Lunghezza 1500 mm
|  | Computo: pezzo | pz
| .115 | Barra d'ancoraggio Ø 20 mm, zincata
Lunghezza 2000 mm
|  | Computo: pezzo | pz
| .116 | Cartuccia di malta
Dimensione 28 x 300 mm
|  | Computo: pezzo | pz
| .200 | Sistema d'ancoraggio per il fissaggio
dei prodotti per la protezione contro la
caduta sassi su terreni sciolti
| .210 | Sistema d'ancoraggio a cavo per terreni sciolti
comprende:
Piastra, cavo d'ancoraggio e ancora
Posa manuale o con
martello a percussione
| .211 | Ancoraggio a cavo SYTEC SmartLock S
Piastra Ø 100 mm, rivestita in lega zinco-alluminio
con dispositivo automatico di bloccaggio integrato
Lunghezza d'ancoraggio 1000 mm
Carico di esercizio max. 400 kg
|  | Computo: pezzo | pz
| .212 | Ancoraggio a cavo SYTEC SmartLock L
Piastra Ø 150 mm, rivestita in lega zinco-alluminio
e plastificata, con dispositivo automatico
di bloccaggio integrato
Lunghezza d'ancoraggio 1500 mm
Carico di esercizio max. 1'250 kg
|  | Computo: pezzo | pz
| .300 | Cavi d'acciaio
| .311 | Cavo d'acciaio, zincato
Diametro 6.00 mm
Resistenza alla trazione min. 2'200 kg
|  | Computo: metro | m
| .312 | Cavo d'acciaio, zincato
Diametro 8.00 mm
Resistenza alla trazione min. 3'900 kg
|  | Computo: metro | m
| .313 | Cavo d'acciaio, zincato
Diametro 10.00 mm
Resistenza alla trazione min. 6'100 kg
|  | Computo: metro | m
| .314 | Cavo d'acciaio, zincato
Diametro 12.00 mm
Resistenza alla trazione min. 8'800 kg
|  | Computo: metro | m
| .400 | Redance per cavi in acciaio
| .411 | Redance per cavi in acciaio
Diametro 6.00 mm
|  | Computo: pezzo | pz
| .412 | Redance per cavi in acciaio
Diametro 8.00 mm
|  | Computo: pezzo | pz
| .413 | Redance per cavi in acciaio
Diametro 10.00 mm
|  | Computo: pezzo | pz
| .414 | Redance per cavi in acciaio
Diametro 12.00 mm
|  | Computo: pezzo | pz
| .500 | Morsetto per cavi in acciaio secondo DIN 741
| .511 | Morsetto per cavi in acciaio
Diametro 6.00 mm
|  | Computo: pezzo | pz
| .512 | Morsetto per cavi in acciaio
Diametro 8.00 mm
|  | Computo: pezzo | pz
| .513 | Morsetto per cavi in acciaio
Diaemtro 10.00 mm
|  | Computo: pezzo | pz
| .514 | Morsetto per cavi in acciaio
Diametro 12.00 mm
|  | Computo: pezzo | pz
| .600 | Tenditore per cavi in acciaio
| .611 | Tenditore con gancio
Diametro 6.00 mm
|  | Computo: pezzo | pz
| .612 | Tenditore con gancio
Diametro 8.00 mm
|  | Computo: pezzo | pz
| .613 | Tenditore con gancio
Diametro 10.00 mm
|  | Computo: pezzo | pz
| .614 | Tenditore con gancio
Diametro 12.00 mm
|  | Computo: pezzo | pz
| .615 | Tenditore con occhiello
Diametro 6.00 mm
|  | Computo: pezzo | pz
| .616 | Tenditore con occhiello
Diametro 8.00 mm
|  | Computo: pezzo | pz
| .617 | Tenditore con occhiello
Diametro 10.00 mm
|  | Computo: pezzo | pz
| .618 | Tenditore con occhiello
Diametro 12.00 mm
|  | Computo: pezzo | pz