## SYTEC Secutex Green
Geonontissés SYTEC Secutex Green
Fonction de séparation et filtration (temporaire)
100 |  | Geonontissés
Mise en place et recouvrement
selon indications du fournisseur
| 0.1 | Référence pour l'évaluation des produits,
l'assistance au projeteur et à la mise
en place:
SYTEC Bausysteme AG
Neuenegg BE
Tél. 031 980 14 14
200 |  | Géotextile non tissé renforcé mécaniquement
pour séparer et filtrer (temporaire)
100% biodégradable
Fourniture et pose
| 0.1 | Géonontissés, monocouche
| 0.101 | Géonontissé SYTEC Secutex Green 30G1
Matière première: organique
Résistance à la traction l / q: 6 /8 kN/m
Allongement sous traction l / q: 40 / 30 %
Résistance au poinçonnement: 1.1 kN
Ouverture de filtration: 0.75 mm
Débit perpendiculaire au plan pour
une colonne d’eau de 50 mm: 55 l/m²s
Résistance aux intempéries: stable aux UV
Dimension du rouleau 4.00 x 75 m
Recouvrement minimal: 0.30 m,
|  | si le terrain n'est pas réglé: 0.50 m | m²