## SYTEC TerraStone Plus
Sistema di sostegno in terra armata SYTEC TerraStone Plus
100 |  | Sistema di sostegno in terra armata
e stabilizzazioni di scarpate
| 0.1 | Riferimento per la valutazione dei prodotti,
l'assistenza al progettista e la messa
in opera:
SYTEC Bausysteme AG
Neuenegg BE
Tel. 031 980 14 14
| 0.2 | Per la posa e il riempimento le prescrizioni
di posa SYTEC TerraStone Plus del fornitore
devono essere rispettate
200 |  | Fornitura e posa del sistema di sostegno
per la constuzione di rilevati e messa
in sicurezza di scarpate. Deposito
dei materiali nel perimetro cantiere.
| 0.1 | Sistema di sostegno
| 0.11 | Sistema di sostegno
con fronte in pietra naturale
SYTEC TerraStone Plus
Sistema di sostegno 80°
| 0.111 | SYTEC TerraStone Plus
Inclinazione 80°
Durata di utilizzo minima: 100 anni
Comprende:
- Pacchetto di costruzione con rivestimento in lega zinco-alluminio,
h = 0.50 m, l = 6.00 m, risultano 3.0 m² di superficie a vista verticale
- Apertura delle maglie 30 x 142 mm
- Geonontessuto SYTEC NW, Larghezza 1.00 m
- Accessori per la posa (cesoia manuale)
- Manuale di posa, secondo progetto
- Istruzioni per il montaggio ad inizio opera
- Rinforzo del terreno, a nodi rigidi
Tipo secondo dimnensionamento del fornitore del sistema
Tipo A: … m² / m²
Tipo B: … m² / m²
Tutti i pezzi in acciaio (rete frontale, distanziatori ecc.)
con rivestimento in lega zinco-alluminio, con restistenza
alla nebbia salina in conformità alla norma
EN ISO 9227:2006 di almeno 2'500 h.
Le prove si riferiscono agli elementi
finiti (saldati e eventualmente piegati).
I risultati delle prove effettuate da un
istituto indipendente sono da
presentare insieme all'offerta.
I certificati non possono avere più di 5 anni.
Altri sistemi sono da offrire come variante
I fattori di riduzione del rinforzo del suolo
devono essere attestati da rapporti di prova
di instituti di prova indipendenti.
|  | Computo: m² di superficie a vista in verticale |  | m²
| 0.118 | Supplemento o ribasso per il rinforzo del terreno
concerne la pos. 200.111
Tipo A
|  | Computo: m² rinforzo del terreno | per | m²
| 0.119 | Supplemento o ribasso per il rinforzo del terreno
concerne la pos. 200.111
Tipo B
|  | Computo: m² rinforzo del terreno | per | m²
| 0.12 | SYTEC TerraStone Plus supporto di montaggio
Lunghezza: 6.0 m
|  | Computo: pezzo |  | pz
| 0.13 | SYTEC TerraStone Plus elementi d'angolo
| 0.131 | SYTEC Elemento d'angolo sporgente
con rivestimento in lega zinco-alluminio
Inclinazione 80°
Altezza: 0.50 m
Lunghezza laterale: 0.65 m
Apertura delle maglie 30 x 142 mm
|  | Angolo: 90° |  |  | Variante: 135°
Tutti i pezzi in acciaio (rete frontale, distanziatori ecc.)
con rivestimento in lega zinco-alluminio, con restistenza
alla nebbia salina in conformità alla norma
EN ISO 9227:2006 di almeno 2'500 h.
Le prove si riferiscono agli elementi
finiti (saldati e eventualmente piegati)
I risultati delle prove effettuate da un
istituto indipendente sono da
presentare insieme all'offerta.
I certificati non possono avere più di 5 anni.
Altri sistemi sono da offrire come variante
|  | Computo: pezzo |  | pz
| 0.2 | Geosintetici
| 0.21 | Geosintetici con funzioni di separazione
filtrazione e drenaggio
Geosintetici secondo la norma VSS 70 241
"Geosintetici; Esigenze per le
funzioni di separazione, filtrazione e drenaggio"
| 0.211 | Geonontessuto SYTEC NW Medium |  |  | Rim.: Geonontessuto di separazione
|  | Materia prima PP |  |  | per strato di fondazione
Resistenza alla trazione l / t min. 12 / 12 kN/m
Resistenza al punzonamento min. 2.0 kN
Allungamento sotto trazione massima l / t min. 35 / 35 %
Resistenza alle intemperie min. 60 %
Resistenza all'ossidazione min. 100 anni
Dimensione del rotolo 5.25 / 4.00 / 2.65 / 2.00 x 100 m
Sovrapposizione minima di 0.30 m,
o 0.50 m per sottofondi irregolari
|  | Computo: m² |  | m²
| 0.212 | Geotessuto filtrante SYTEC HF 400 |  |  | Rim.: Geotessuto filtrante
|  | Resistenza alla trazione l / t min. 25.1 / 18.3 kN/m |  |  | per pacchetto di drenaggio
Allungamento sotto trazione massima l / t min. 13 / 14 %
Apertura di filtrazione min. / max. 0.30 / 0.50 mm
Resistenza alla intemperie min. 80 %
Resistenza all'ossidazione min. 100 anni
Dimensione del rotolo 5.25 / 2.65 x 100 m
Sovrapposizione minima di 0.30 m,
o 0.50 m per sottofondi irregolari
|  | Computo: m² |  | m²
| 0.213 | Stuoia drenante SYTECDRAIN TST 601 |  |  | Rim.: Stuoia drenante
|  | Nontessuto filtrante - nucleo |  |  | per situazione normale
drenante - nontessuto filtrante
Materia prima nucleo drenante: PP
Materia prima nontessuto filtrante: PP
Massa 1000 g/m²
Capacità di deflusso nel piano, i= 1.0
a 20 kN/m² l / t 1.9 / 0.8 l/ms
a 100 kN/m² l / t 1.0 / 0.5 l/ms
Certificato EcoBau -
Minimo Minergie-ECO 1. priorità
Dimensione del rotolo 1.90 x 35 m
Sovrapposizione minima di 0.20 m
|  | Computo: m² |  | m²
| 0.214 | Stuoia drenante SYTECDRAIN TDP 1250/2 |  |  | Rim.: Stuoia drenante
|  | Nontessuto filtrante - nucleo |  |  | per carico grande
drenante - nontessuto filtrante
Materia prima nucleo drenante: HDPE
Materia prima nontessuto filtrante: PP
Massa 1600 g/m²
Capacità di deflusso nel piano, i= 1.0
a 20 kN/m² l / t 4.0 / 1.6 l/ms
a 200 kN/m² l / t 3.5 / 1.2 l/ms
Dimensione del rotolo 1.50 x 20 m
Sovrapposizione minima di 0.10 m
|  | Computo: m² |  | m²
300 |  | Costruzione di rilevati
| 0.1 | Fornitura e messa in opera di materiale di riporto
in area di cantiere risp. al deposito intermedio
| 0.11 | Fornitura, messa in opera, spianamento e
addensamento di misto granulare 0/45
come fondazione del rilevato.
Fondazione orizzontale e in pendenza fino 1 : 4.
Parte: Su tutto il cantiere
del materiale di riporto
Computo: ………
| 0.111 | Spessore di messa in opera di cm 20 |  | m³
| 0.112 | Spessore di messa in opera da cm 21 a 50 |  | m³
| 0.2 | Fornitura e messa in opera di materiale di riporto per il
rilevato in area di cantiere risp. al depositio intermedio
| 0.21 | Fornitura, messa in opera e addensamento meccanico di
materiale di riempimento per la costruzione del rilevato.
(Dmax. 150 mm, contenuto d'acqua ottimale Wopt ±1%)
Messa in opera in strati, su tutta l'altezza di
costruzione del sistema di sostegno
concerna la pos. 200.111
rilevato senza scarpate ne planum
Parte: SYTEC TerraStone Plus
Su tutto il cantiere
Messa in opera meccanica del materiale di riporto
in strati di 25 cm, incluso l'addensamento
ME secondo VSS/SNV
Mpa ≥ 40 Mpa o Proctor ≥ 98 %
Computo: fermo
Altezza verticale del sistema m ………
| 0.211 | Larghezza di messa in opera fino a cm 250
|  | Computo: m³ |  | m³
| 0.212 | Larghezza di messa in opera fino da cm 250 a 500
|  | Computo: m³ |  | m³
| 0.213 | Larghezza di messa in opera cm ………
|  | Computo: m³ |  | m³
| 0.3 | Supplementi
| 0.311 | Parte: SYTEC TerraStone Plus
su tutto il cantiere
Preparazione del piano di
posa per gl' elementi
Tolleranza +/- 1 cm
|  | Computo: m² |  | m²
| 0.312 | Fornitura e posa di ballast o pietrame
per riempimento meccanico
concerne la pos. 200.111 / 200.131
su tutto il cantiere
Granulometria ≥ 32/50 mm
Materiale a partire del cantiere
Quantita di pietre 0.7 m³ / m² superficie a vista verticale
|  | Computo: m³ |  | m³
| 0.313 | Fornitura e posa di sassi naturali
per riempimento manuale
concerne la pos. 200.111 / 200.131
su tutto il cantiere
Granulometria: …/... mm
Materiale a partire del cantiere
Quantita di pietre 0.7 m³ / m² superficie a vista verticale
|  | Computo: m³ |  | m³