## SYTEC Gabions
Gabions SYTEC Systemgabion
100 |  | Gabions comme soutènement et stabilisation du talus pour les voies de circulation,
les aménagements extérieurs, les travaux de terrassements et de génie civil.
| 0.1 | Référence pour l'évaluation des produits, l'assistance
au projeteur et à la mise en place
SYTEC Bausysteme AG
Neuenegg BE
Tel. 031 980 14 14
| 0.2 | Lors de la pose et du remblayage
les prescriptions de pose SYTEC Systemgabion
doivent être respectées.
200 |  | Fourniture et pose du matériel pour gabions
avec déchargement dans le perimètre du chantier
| 0.1 | SYTEC Systemgabion
y.c. distanceurs
y compris les spirales ou agrafes de connection
Toutes les pièces en acier (treillis, distanceurs, etc.)
avec revêtement en zingue-alu, résistant à un
un test au brouillard salin de 2500h selon
DIN EN ISO 9227:2006.
Les tests sont réalisés sur les pièces finies.
Les certificats de test d'instituts indépendants
doivent être rendu lors de la remise de l'offre.
Les certificats de test ne doivent pas avoir plus de 5 ans.
|  | Dimensions du gabion L x l x H |  | Autres mesures et combinaisons
|  | 1 gabion complet = 1 paquet de base |  | sur demande
+ 2 set paroi latérale + 1 set couvercle
| 0.11 | Gabion complet
Dimensions des mailles 10 x 10 cm
Diamètre du fil 4.5 mm
Avec diaphragme tous les 1.0 m
| 0.111 | Dimensions 200 x 100 x 100 cm | pcs
| 0.112 | Dimensions 200 x 100 x 50 cm | pcs
| 0.113 | Dimensions 200 x 50 x 100 cm | pcs
| 0.114 | Dimensions 200 x 50 x 50 cm | pcs
| 0.115 | Dimensions 100 x 100 x 100 cm | pcs
| 0.116 | Dimensions 100 x 100 x 50 cm | pcs
| 0.117 | Dimensions 100 x 50 x 100 cm | pcs
| 0.118 | Dimensions 100 x 50 x 50 cm | pcs
| 0.119 | Dimensions 50 x 50 x 100 cm | pcs
| 0.12 | Dimensions 50 x 50 x 50 cm | pcs
| 0.13 | Paquet de base
Dimensions des mailles 10 x 10 cm
Diamètre du fil 4.5 mm
Avec diaphragme tous les 1.0 m
| 0.131 | Dimensions 200 x 100 x 100 cm | pcs
| 0.132 | Dimensions 200 x 100 x 50 cm | pcs
| 0.133 | Dimensions 200 x 50 x 100 cm | pcs
| 0.134 | Dimensions 200 x 50 x 50 cm | pcs
| 0.135 | Dimensions 100 x 100 x 100 cm | pcs
| 0.136 | Dimensions 100 x 100 x 50 cm | pcs
| 0.137 | Dimensions 100 x 50 x 100 cm | pcs
| 0.138 | Dimensions 100 x 50 x 50 cm | pcs
| 0.139 | Dimensions 50 x 50 x 100 cm | pcs
| 0.14 | Dimensions 50 x 50 x 50 cm | pcs
| 0.15 | Set paroi latérale
Dimensions des mailles 10 x 10 cm
Diamètre du fil 4.5 mm
| 0.151 | Dimensions 200 x 100 x 100 cm | pcs
| 0.152 | Dimensions 200 x 100 x 50 cm | pcs
| 0.153 | Dimensions 200 x 50 x 100 cm | pcs
| 0.154 | Dimensions 200 x 50 x 50 cm | pcs
| 0.155 | Dimensions 100 x 100 x 100 cm | pcs
| 0.156 | Dimensions 100 x 100 x 50 cm | pcs
| 0.157 | Dimensions 100 x 50 x 100 cm | pcs
| 0.158 | Dimensions 100 x 50 x 50 cm | pcs
| 0.159 | Dimensions 50 x 50 x 100 cm | pcs
| 0.16 | Dimensions 50 x 50 x 50 cm | pcs
| 0.17 | Set couvercle
Dimensions des mailles 10 x 10 cm
Diamètre du fil 4.5 mm
| 0.171 | Dimensions 200 x 100 x 100 cm | pcs
| 0.172 | Dimensions 200 x 100 x 50 cm | pcs
| 0.173 | Dimensions 200 x 50 x 100 cm | pcs
| 0.174 | Dimensions 200 x 50 x 50 cm | pcs
| 0.175 | Dimensions 100 x 100 x 100 cm | pcs
| 0.176 | Dimensions 100 x 100 x 50 cm | pcs
| 0.177 | Dimensions 100 x 50 x 100 cm | pcs
| 0.178 | Dimensions 100 x 50 x 50 cm | pcs
| 0.179 | Dimensions 50 x 50 x 100 cm | pcs
| 0.18 | Dimensions 50 x 50 x 50 cm | pcs
| 0.21 | Gabion complet
|  | Dimensions des mailles 5 x 10 cm |  | Variante: Dimensions des
|  | Diamètre du fil 4.5 mm |  | mailles 5 x 2.5 cm
Avec diaphragme tous les 1.0 m
| 0.211 | Dimensions 200 x 100 x 100 cm | pcs
| 0.212 | Dimensions 200 x 100 x 50 cm | pcs
| 0.213 | Dimensions 200 x 50 x 100 cm | pcs
| 0.214 | Dimensions 200 x 50 x 50 cm | pcs
| 0.215 | Dimensions 200 x 25 x 100 cm | pcs
| 0.216 | Dimensions 200 x 25 x 50 cm | pcs
| 0.217 | Dimensions 100 x 100 x 100 cm | pcs
| 0.218 | Dimensions 100 x 100 x 50 cm | pcs
| 0.219 | Dimensions 100 x 50 x 100 cm | pcs
| 0.22 | Dimensions 100 x 50 x 50 cm | pcs
| 0.221 | Dimensions 100 x 25 x 100 cm | pcs
| 0.222 | Dimensions 100 x 25 x 50 cm | pcs
| 0.223 | Dimensions 50 x 50 x 100 cm | pcs
| 0.224 | Dimensions 50 x 50 x 50 cm | pcs
| 0.225 | Dimensions 50 x 25 x 100 cm | pcs
| 0.226 | Dimensions 50 x 25 x 50 cm | pcs
| 0.23 | Paquet de base
|  | Dimensions des mailles 5 x 10 cm |  | Variante: Dimensions des
|  | Diamètre du fil 4.5 mm |  | mailles 5 x 2.5 cm
Avec diaphragme tous les 1.0 m
| 0.231 | Dimensions 200 x 100 x 100 cm | pcs
| 0.232 | Dimensions 200 x 100 x 50 cm | pcs
| 0.233 | Dimensions 200 x 50 x 100 cm | pcs
| 0.234 | Dimensions 200 x 50 x 50 cm | pcs
| 0.235 | Dimensions 200 x 25 x 100 cm | pcs
| 0.236 | Dimensions 200 x 25 x 50 cm | pcs
| 0.237 | Dimensions 100 x 100 x 100 cm | pcs
| 0.238 | Dimensions 100 x 100 x 50 cm | pcs
| 0.239 | Dimensions 100 x 50 x 100 cm | pcs
| 0.24 | Dimensions 100 x 50 x 50 cm | pcs
| 0.241 | Dimensions 100 x 25 x 100 cm | pcs
| 0.242 | Dimensions 100 x 25 x 50 cm | pcs
| 0.243 | Dimensions 50 x 50 x 100 cm | pcs
| 0.244 | Dimensions 50 x 50 x 50 cm | pcs
| 0.245 | Dimensions 50 x 25 x 100 cm | pcs
| 0.246 | Dimensions 50 x 25 x 50 cm | pcs
| 0.25 | Set paroi latérale
|  | Dimensions des mailles 5 x 10 cm |  | Variante: Dimensions des
|  | Diamètre du fil 4.5 mm |  | mailles 5 x 2.5 cm
| 0.251 | Dimensions 200 x 100 x 100 cm | pcs
| 0.252 | Dimensions 200 x 100 x 50 cm | pcs
| 0.253 | Dimensions 200 x 50 x 100 cm | pcs
| 0.254 | Dimensions 200 x 50 x 50 cm | pcs
| 0.255 | Dimensions 200 x 25 x 100 cm | pcs
| 0.256 | Dimensions 200 x 25 x 50 cm | pcs
| 0.257 | Dimensions 100 x 100 x 100 cm | pcs
| 0.258 | Dimensions 100 x 100 x 50 cm | pcs
| 0.259 | Dimensions 100 x 50 x 100 cm | pcs
| 0.26 | Dimensions 100 x 50 x 50 cm | pcs
| 0.261 | Dimensions 100 x 25 x 100 cm | pcs
| 0.262 | Dimensions 100 x 25 x 50 cm | pcs
| 0.263 | Dimensions 50 x 50 x 100 cm | pcs
| 0.264 | Dimensions 50 x 50 x 50 cm | pcs
| 0.265 | Dimensions 50 x 25 x 100 cm | pcs
| 0.266 | Dimensions 50 x 25 x 50 cm | pcs
| 0.27 | Set couvercle
|  | Dimensions des mailles 5 x 10 cm |  | Variante: Dimensions des
|  | Diamètre du fil 4.5 mm |  | mailles 5 x 2.5 cm
| 0.271 | Dimensions 200 x 100 x 100 cm | pcs
| 0.272 | Dimensions 200 x 100 x 50 cm | pcs
| 0.273 | Dimensions 200 x 50 x 100 cm | pcs
| 0.274 | Dimensions 200 x 50 x 50 cm | pcs
| 0.275 | Dimensions 200 x 25 x 100 cm | pcs
| 0.276 | Dimensions 200 x 25 x 50 cm | pcs
| 0.277 | Dimensions 100 x 100 x 100 cm | pcs
| 0.278 | Dimensions 100 x 100 x 50 cm | pcs
| 0.279 | Dimensions 100 x 50 x 100 cm | pcs
| 0.28 | Dimensions 100 x 50 x 50 cm | pcs
| 0.281 | Dimensions 100 x 25 x 100 cm | pcs
| 0.282 | Dimensions 100 x 25 x 50 cm | pcs
| 0.283 | Dimensions 50 x 50 x 100 cm | pcs
| 0.284 | Dimensions 50 x 50 x 50 cm | pcs
| 0.285 | Dimensions 50 x 25 x 100 cm | pcs
| 0.286 | Dimensions 50 x 25 x 50 cm | pcs
300 |  | Adaptation des gabions aux angles, aux courbes,
aux extrémités et finitions latérales similaires
| 0.1 | Angles | pcs
| 0.11 | Courbes
|  | Rayon ≤ 3.0 m | pcs
| 0.111 | Courbes
|  | Rayon 3.0 - 5.0 m | pcs
| 0.112 | Courbes
|  | Rayon > 5.0 m | pcs
| 0.112 | Extrémités | pcs
400 |  | Fourniture et remplissage sans tassement |  | Pour les soutènements avec plus
|  | de matériaux non-liés |  | de 2.0 m de hauteur soumis à des
contraintes statiques, un matériau de
| 0.11 | Matériau de remplissage concassé et non-gélif |  | remplissage concassé et non-gélif doit
être utilisé; si nécessaire résistant
| 0.111 | Fourniture et remplissage manuel avec chaille lavée |  | aux sels de déneigement.
Granulométrie ≥ 80/150 mm
|  | Depuis place d'installation du chantier |  | Pour dimensions des mailles 10 x 10 cm
|  | Métré : m³ théorique, mesuré dans le gabion | m³
| 0.112 | Fourniture et remplissage manuel avec chaille lavée
Granulométrie ≥ 40/80 mm
|  | Depuis place d'installation du chantier |  | Pour dimensions des mailles 5 x 10 cm
|  | Métré : m³ théorique, mesuré dans le gabion | m³
| 0.113 | Fourniture et remplissage manuel avec chaille lavée
Granulométrie ≥ 32/50 mm
|  | Depuis place d'installation du chantier |  | Pour dimensions des mailles 5 x 2.5 cm
Métré : m³ théorique, mesuré dans le gabion
500 |  | Géosynthétiques
| 0.21 | Géosynthétiques avec fonction de séparation,
filtration et drainage de couches
Géosynthétiques selon norme VSS 70 241
"Géosynthétiques; Exigences pour les
fonctions de séparation, de filtration et de drainage"
| 0.211 | Géonontissé SYTEC NW Medium |  | Rem.: Géonontissé de séparation
|  | Matière première PP |  | pour couche de fondation
Résistance à la traction l / t min. 12 / 12 kN/m
Résistance au poinçonnement min. 2.0 kN
Allongement sous traction max. l / t min. 35 / 35 %
Résistance aux intempéries min. 60%
Résistance à l'oxydation min. 100 ans
Dimension du rouleau 5.25 / 4.00 / 2.65 / 2.00 x 100 m
Recouvrement minimal: 0.30 m,
si le terrain n'est pas réglé: 0.50 m
|  | Métré: m² | m²
| 0.212 | Géotissé filtrant SYTEC HF 400 |  | Rem: Géotissé filtrant
|  | Résistance à la traction l / t min. 25.1 / 18.3 kN/m |  | pour tranchée drainante
Allongement sous traction min. l / t min. 13 / 14 %
Résistance au poinçonnement min. 2.6 kN
Débit perpendiculaire au plan pour
une colonne d’eau de 50 mm min. 90 l/m²s
Ouverture de filtration min. / max. 0.30 / 0.50 mm
Résistance aux intempéries min. 80 %
Résistance à l'oxydation min. 100 ans
Dimension du rouleau 5.25 / 2.65 / 1.30 x 100 m
Recouvrement minimal: 0.30 m,
si le terrain n'est pas réglé: 0.50 m
|  | Métré: m² | m²
| 0.213 | Natte drainante SYTECDRAIN TST 601 |  | Rem.: Natte drainante
|  | Matière première couche drainante: PP |  | pour situations normales
Matière première nontissé filtrant: PP
Masse 1000 g/m²
Capacité de débit dans le plan, i= 1.0
à 20 kN/m² l / t 1.9 / 0.8 l/ms
à 100 kN/m² l / t 1.0 / 0.5 l/ms
Résistance aux intempéries min. 80 %
Résistance à l'oxydation min. 100 ans
Certifié EcoBau -
min. Minergie-ECO 1ère priorité
Dimension du rouleau 1.90 x 35 m
Recouvrement minimal: 0.20 m
|  | Métré: m² | m²
| 0.214 | Natte drainante SYTECDRAIN TDP 1250/2 |  | Rem.: Natte drainante
|  | Nontissé filtrant - couche drainante - nontissé filtrant |  | pour grandes charges
Matière première couche drainante: HDPE
Matière première nontissé filtrant: PP
Masse 1600 g/m²
Capacité de débit dans le plan, i= 1.0
à 20 kN/m² l / t 4.0 / 1.6 l/ms
à 200 kN/m² l / t 3.5 / 1.2 l/ms
Résistance aux intempéries min. 80 %
Résistance à l'oxydation min. 100 ans
Dimension du rouleau 1.50 x 20 m
Recouvrement minimal: 0.10 m
|  | Métré: m² | m²