## SYTEC S
Protezione contro la caduta sassi SYTEC S
Protezione temporanea contro la caduta sassi
100 |  | Stabilizzazione di scarpate
protezione contro la caduta sassi
| 0.1 | Riferimento per la valutazione dei prodotti,
l'assistenza al progettista e la messa in opera
SYTEC Bausysteme AG
Neuenegg BE
Tel. 031 980 14 14
200 |  | Protezione contro la caduta sassi per messa
in sicurezza di superfici rocciose nelle vie di
comunicazione, lavori di sterro e genio civile
Fornitura e posa
| .100 | Protezione temporanea contro la caduta sassi
con geogriglia
| .110 | Geogriglia tessuta con rivestimento in PVC
| .111 | Geogriglia tessuta SYTEC S 60/60
Materia prima PET
Resistenza alla trazione l / t min. 60 / 60 kN/m
Allungamento sotto trazione massima l / t min. 7.5 / 8.5 %
Apertura delle maglie 25 x 25 mm
Resistenza all'ossidazione min. 100 anni
Dimensione del rotolo 5.25 x 100 m
Sovrapposizione minima: 0.25 m
|  | Computo: m² | m²
| .200 | Giunzione delle geogriglie
Nastro di cucitura in PP SYTEC
|  | Computo: metri | m
300 |  | Materiale per il fissaggio dei prodotti per la
protezione temporanea contro la caduta sassi
| .100 | Fissaggio dei prodotti per la protezione contro
la caduta sassi su roccia
| .110 | Chiodo di fissaggio 200 mm
con rondella di appoggio D = 70 mm
|  | Computo: pezzo | pz
| .111 | Chiodo di fissaggio 300 mm
con rondella di appoggio D = 70 mm
|  | Computo: pezzo | pz
| .200 | Sistema d'ancoraggio per il fissaggio
dei prodotti per la protezione contro la
caduta sassi su roccia
| .210 | Sistema d'ancoraggio per roccia
disgregata e frastagliata
comprende:
Dado, piastra, barra
e cartuccia di malta
| .211 | Dado convesso, zincato
per ancorraggio Ø 20 mm
|  | Computo: pezzo | pz
| .212 | Piastra di ancorraggio convessa, zincata
Dimensione 150 x 150 x 10 mm
per ancorraggio Ø 20 mm
|  | Computo: pezzo | pz
| .213 | Barra d'ancoraggio Ø 20 mm, zincata
Lunghezza 1000 mm
|  | Computo: pezzo | pz
| .214 | Barra d'ancoraggio Ø 20 mm, zincata
Lunghezza 1500 mm
|  | Computo: pezzo | pz
| .215 | Barra d'ancoraggio Ø 20 mm, zincata
Lunghezza 2000 mm
|  | Computo: pezzo | pz
| .216 | Cartuccia di malta
Dimensione 28 x 300 mm
|  | Computo: pezzo | pz
| .300 | Sistema d'ancoraggio per il fissaggio
dei prodotti per la protezione contro la
caduta sassi su terreni sciolti
| .310 | Sistema d'ancoraggio a cavo per terreni sciolti
comprende:
Piastra, cavo d'ancoraggio e ancora
Posa manuale o con
martello a percussione
| .311 | Ancoraggio a cavo SYTEC SmartLock S
Piastra Ø 100 mm, rivestita in lega zinco-alluminio
con dispositivo automatico di bloccaggio integrato
Lunghezza d'ancoraggio 1000 mm
Carico di esercizio max. 400 kg
|  | Computo: pezzo | pz
| .313 | Ancoraggio a cavo SYTEC SmartLock L
Piastra Ø 150 mm, rivestita in lega zinco-alluminio
e plastificata, con dispositivo automatico
di bloccaggio integrato
Lunghezza d'ancoraggio 1500 mm
Carico di esercizio max. 1'250 kg
|  | Computo: pezzo | pz
| .400 | Cavi d'acciaio
| .411 | Cavo d'acciaio, zincato
Diametro 6.00 mm
Resistenza alla trazione min. 2'200 kg
|  | Computo: metro | m
| .412 | Cavo d'acciaio, zincato
Diametro 8.00 mm
Resistenza alla trazione min. 3'900 kg
|  | Computo: metro | m
| .413 | Cavo d'acciaio, zincato
Diametro 10.00 mm
Resistenza alla trazione min. 6'100 kg
|  | Computo: metro | m
| .414 | Cavo d'acciaio, zincato
Diametro 12.00 mm
Resistenza alla trazione min. 8'800 kg
|  | Computo: metro | m
| .500 | Redance per cavi in acciaio
| .511 | Redance per cavi in acciaio
Diametro 6.00 mm
|  | Computo: pezzo | pz
| .512 | Redance per cavi in acciaio
Diametro 8.00 mm
|  | Computo: pezzo | pz
| .513 | Redance per cavi in acciaio
Diametro 10.00 mm
|  | Computo: pezzo | pz
| .514 | Redance per cavi in acciaio
Diametro 12.00 mm
|  | Computo: pezzo | pz
| .600 | Morsetto per cavi in acciaio secondo DIN 741
| .611 | Morsetto per cavi in acciaio
Diametro 6.00 mm
|  | Computo: pezzo | pz
| .612 | Morsetto per cavi in acciaio
Diametro 8.00 mm
|  | Computo: pezzo | pz
| .613 | Morsetto per cavi in acciaio
Diaemtro 10.00 mm
|  | Computo: pezzo | pz
| .614 | Morsetto per cavi in acciaio
Diametro 12.00 mm
|  | Computo: pezzo | pz
| .700 | Tenditore per cavi in acciaio
| .711 | Tenditore con gancio
Diametro 6.00 mm
|  | Computo: pezzo | pz
| .712 | Tenditore con gancio
Diametro 8.00 mm
|  | Computo: pezzo | pz
| .713 | Tenditore con gancio
Diametro 10.00 mm
|  | Computo: pezzo | pz
| .714 | Tenditore con gancio
Diametro 12.00 mm
|  | Computo: pezzo | pz
| .715 | Tenditore con occhiello
Diametro 6.00 mm
|  | Computo: pezzo | pz
| .716 | Tenditore con occhiello
Diametro 8.00 mm
|  | Computo: pezzo | pz
| .717 | Tenditore con occhiello
Diametro 10.00 mm
|  | Computo: pezzo | pz
| .718 | Tenditore con occhiello
Diametro 12.00 mm
|  | Computo: pezzo | pz