## SYTEC TerraStone Plus
Erdbewehrtes Stützsystem SYTEC TerraStone Plus
100 |  | Erdbewehrte Stützsysteme
und Böschungssicherungen
| 0.1 | Für Produkteevaluation sowie
Projektierungs- und Baustellensupport:
SYTEC Bausysteme AG
Neuenegg BE
Tel. 031 980 14 14
| 0.2 | Beim Einbauen und Hinterfüllen sind
sind die Einbauvorschriften SYTEC TerraStone Plus
des Systemlieferanten einzuhalten.
200 |  | Material liefern und einbauen für das
Stützsystem bei Dammschüttungen
und Böschungssicherungen,
mit Ablad im Bereich der Baustelle.
| 0.1 | Stützsystem
| 0.11 | Stützsystem mit Schotter-
oder Bruchsteinfüllung
SYTEC TerraStone Plus
Stützsystem 80°
| 0.111 | SYTEC TerraStone Plus
Böschungsneigung 80°
min. Nutzungsdauer des Systems 100 Jahre
enthaltend:
- Einbaupaket aluzinkbeschichtet h = 0.50 m, l = 6.00 m
ergibt 3.0 m² vertikale Ansichtsfläche
Maschenöffnungsweite max. 30 x 142 mm
- Geovlies SYTEC NW, Breite 1.00 m
- Einbauzubehör
- Einbaumanual, projektspezifisch
- Einbauinstruktion
- Erdbewehrung, knotensteif
Typ gemäss statischer Berechnung Systemlieferant
Typ A: … m² / m²
Typ B: … m² / m²
Alle Stahlteile (Frontgitter, Distanzhalter, etc.)
aluzinkbeschichtet, müssen
einer 2500h Salzsprühnebelprüfung nach
DIN EN ISO 9227:2006 standhalten.
Die Tests beziehen sich auf die fertigen Teile
und sind mit Prüfungen von unabhängigen
Testinstituten bei Offerteingabe zu belegen.
Prüfzeugnisse dürfen nicht älter als 5 Jahre alt sein.
Andere Systeme sind als Varianten
separat zu deklarieren. Die Gleichwertigkeit
zum ausgeschriebenen System (inkl. Bemessung)
ist bei Submissionseingabe nachzuweisen.
Abminderungsfaktoren der Erdbewehrung sind
durch Prüfberichte unabhängiger Prüfinstitute
zu belegen.
|  | Ausmass: m² vertikale Ansichtsfläche |  | m²
| 0.112 | Erdbewehrung, Minder-, resp. Mehrpreis
zu Pos. 200.111
Typ A
|  | Ausmass: m² Erdbewehrung | per | m²
| 0.113 | Erdbewehrung, Minder-, resp. Mehrpreis
zu Pos. 200.111
Typ B
|  | Ausmass: m² Erdbewehrung | per | m²
| 0.12 | SYTEC TerraStone Plus Einbauhilfe
Länge: 6.0 m
|  | Ausmass: Stück |  | Stk
| 0.13 | SYTEC TerraStone Plus Eckelemente
min. Nutzungsdauer des Systems 100 Jahre
| 0.131 | SYTEC Eckelement vorspringend, aluzinkbeschichtet
Böschungsneigung: 80°
Höhe: 0.50 m
Schenkellänge: 0.65 m
Maschenöffnungsweite max. 30 x 142 mm
|  | Eckwinkel: 90° |  |  | Variante: 135°
Alle Stahlteile (Frontgitter, Distanzhalter, etc.)
aluzinkbeschichtet, müssen
einer 2500h Salzsprühnebelprüfung nach
DIN EN ISO 9227:2006 standhalten.
Die Tests beziehen sich auf die fertigen Teile
und sind mit Prüfungen von unabhängigen
Testinstituten bei Offerteingabe zu belegen.
Prüfzeugnisse dürfen nicht älter als 5 Jahre alt sein.
|  | Ausmass: Stück |  | Stk
| 0.2 | Geokunststoffe
| 0.21 | Geokunststoffe mit der Funktion Trennen,
Filtern und Drainieren von Schichten
Geokunststoffe nach Norm VSS 70 241
"Geotextilien; Anforderungen für die
Funktionen Trennen und Filtern" und VSS 70 243
"Geokunststoffe; Anforderungen für die
Funktionen Schützen und Drainieren"
| 0.211 | Geovlies SYTEC NW Medium |  |  | Bem.: Trennvlies für Fundationsschicht
Rohstoff PP
Zugfestigkeit l / q min. 12 / 12 kN/m
Stempeldurchdrückkraft min. 2.0 kN
Höchstzugkraftdehnung l / q min. 35 / 35 %
Witterungsbeständigkeit min. 60 %
Oxidationsbeständigkeit min. 100 Jahre
Rollengrösse 5.25 / 4.00 / 2.65 / 2.00 x 100 m
Mindestüberlappung 0.30 m,
bzw. 0.50 m bei unebenem Planum
|  | Ausmass: m² |  | m²
| 0.212 | Geofiltergewebe SYTEC HF 400 |  |  | Bem.: Filtergewebe für Sickerleitung
Zugfestigkeit l / q min. 25.1 / 18.3 kN/m
Höchstzugkraftdehnung l / q min. 13 / 14 %
Stempeldurchdrückkraft min. 2.6 kN
Durchfluss senkrecht zur Ebene
bei 50 mm Wassersäule min. 90 l/m²s
Öffnungsweite min. / max. 0.30 / 0.50 mm
Witterungsbeständigkeit min. 80 %
Oxidationsbeständigkeit min. 100 Jahre
Rollengrösse 5.25 / 2.65 / 1.30 x 100 m
Mindestüberlappung 0.30 m,
bzw. 0.50 m bei unebenem Planum
|  | Ausmass: m² |  | m²
| 0.213 | Drainagematte SYTECDRAIN TST 601 |  |  | Bem.: Drainagematte für
|  | Filtervlies - Sickerkörper - Filtervlies |  |  | normale Anforderungen
Rohstoff Sickerkörper: PP
Rohstoff Filtervlies: PP
Masse 1000 g/m²
Wasserableitvermögen in der Ebene, i= 1.0
bei 20 kN/m² l / q 1.9 / 0.8 l/ms
bei 100 kN/m² l / q 1.0 / 0.5 l/ms
Witterungsbeständigkeit min. 80 %
Oxidationsbeständigkeit min. 100 Jahre
EcoBau zertifiziert -
min. Minergie-ECO 1. Priorität
Rollengrösse 1.90 x 35 m
Mindestüberlappung 0.20 m
|  | Ausmass: m² |  | m²
| 0.214 | Drainagematte SYTECDRAIN TDP 1250/2 |  |  | Bem.: Drainagematte für
|  | Filtervlies - Drainagenetz - Filtervlies |  |  | hohe Überschüttungen
Rohstoff Drainagenetz: HDPE
Rohstoff Filtervlies: PP
Masse 1600 g/m²
Wasserableitvermögen in der Ebene, i= 1.0
bei 20 kN/m² l / q 4.0 / 1.6 l/ms
bei 100 kN/m² l / q 3.5 / 1.2 l/ms
Witterungsbeständigkeit min. 80 %
Oxidationsbeständigkeit min. 100 Jahre
Rollengrösse 1.50 x 20 m
Mindestüberlappung 0.10 m
|  | Ausmass: m² |  | m²
300 |  | Dammbau
| 0.1 | Lieferung und Einbau von Fremdmaterial franko
Verwendungsstelle bzw. Zwischendeponie
| 0.11 | Liefern, einbringen, planieren und verdichten
von ungebundenem Kiesgemisch UG 0/45
als Unterlage von Dammbauten.
Kiesunterlage horizontal und im Gefälle bis 1 : 4
Bauteil: Ganze Baustelle
Ausmass: ………
| 0.111 | Schichtdicke cm 20 |  | m³
| 0.112 | Schichtdicke cm 21 bis 50 |  | m³
| 0.2 | Lieferung und Einbau von geeignetem Schüttmaterial für
Dammbau ab Deponie oder Anfallstelle des Unternehmers
| 0.21 | Liefern, einbringen und verdichten, maschinell
von dammbaufähigem Schüttmaterial
(Dmax. 150 mm, Wassergehalt Wopt ±1%)
Einbau in Schichten auf ganzer
Höhe des Stütztsystems
zu Pos. 200.111 / 200.131
Dämme ohne Böschung und Planum
Bauteil: SYTEC TerraStone Plus
ganze Baustelle
Maschineller Einbau in Schichten
von 30 cm, inkl. Verdichten
ME-Wert (nach VSS/SNV)
Mpa ≥ 40 Mpa oder Proctor ≥ 98 %
Ausmass: fest
Senkrechte Systemhöhe m ………
| 0.211 | Einbaubreite bis cm 250
|  | Ausmass: m³ |  | m³
| 0.212 | Einbaubreite cm 250 bis 500
|  | Ausmass: m³ |  | m³
| 0.213 | Einbaubreite cm ………
|  | Ausmass: m³ |  | m³
| 0.3 | Zuschläge
| 0.311 | Bauteil: SYTEC TerraStone Plus
ganze Baustelle
Erstellen der Feinplanie als Auflage
der TerraStone Plus-Frontelemente
Planiegenauigkeit +/- 1 cm
|  | Ausmass: m² |  | m²
| 0.312 | Liefern und Einbringen des Schotters
als Frontfüllmaterial maschinell eingebaut
zu Pos. 200.111 / 200.131
Korngrösse ≥ 32/50 mm
Material ab Baustellendepot
Menge: 0.7 m³ / m² vertikale Ansichtsfläche
|  | Ausmass: m³ fest |  | m³
| 0.313 | Liefern und Einbringen von Bruchsteinen
als Frontfüllmaterial für Handeinbau
zu Pos. 200.111 / 200.131
Korngruppe: …/... mm
Material ab Baustellendepot
Menge: 0.7 m³ / m² vertikale Ansichtsfläche
|  | Ausmass: m³ fest |  | m³