## Ausstiegshilfe SYTEC Terramat A
Echelle à batraciens SYTEC Terramat A
100 |  | Protection de la faune
| 0.1 | Référence pour l'évaluation des produits,
l'assistance au projeteur et à la mise en place
Neuenegg BE
SYTEC Bausysteme AG
Tél. 031 980 14 14
200 |  | Echelle à batraciens
pour regards et bassins
dans la construction routière et le génie civil
Livraison et pose
| .100 | Treillis spatial
comme échelle à batraciens
| .111 | Echelle à batraciens SYTEC Terramat A
Stabilitée aux UV
Matière première PE + PP
Couleur noir
Masse surfacique min. 570 g/m²
Epaisseur min. 15 mm
Résistance aux intempéries min. 80 %
Dimension du rouleau 0.30 x 30 m
|  | Métré: pièces | pcs