## SYTEC ES Flex Plus
Protezione contro l'erosione e la caduta sassi SYTEC ES Flex Plus
Protezione permanente contro l'erosione e la caduta sassi
100 |  | Stabilizzazione di scarpate
protezione contro l'erosione e la caduta sassi
| 0.1 | Riferimento per la valutazione dei prodotti,
l'assistenza al progettista e la messa in opera
SYTEC Bausysteme AG
Neuenegg BE
Tel. 031 980 14 14
200 |  | Protezione contro l'erosione e la caduta sassi
per il fissaggio sulla superficie rocciosa nel vie
di comunicazione, lavori di sterro, genio civile
Fornitura e posa
| .100 | Protezione permanente contro l'erosione e la caduta
sassi con rete metallica combinare con geostuoia
| .110 | Rete metallica contro la caduta sassi in acciaio ad alta
resistenza in lega zinco-alluminio, con maglie romboidali
combinata con geostuoia tridimensionale per rinverdimento
su sottostrato favorevole all'attecchimento
| .111 | Rete metallica come protezione
contro la caduta sassi SYTEC ES Flex Plus
- Rete metallica
Diametro del filo 2.0 mm
Maglie romboidali 10.1 x 17.5 cm
Resistenza alla trazione longitudinale nom. 53 kN/m
Resistenza alla trazione del filo nom. 1770 N/mm²
- geostuoia tridimensionale
stabilizzato ai raggi UV
Materia prima PP
Massa min. 400 g/m²
Dimensione del rotolo 3.90 x 30 m
Sovrapposizione minima 15 cm o collegamento con clip.
|  | Computo: m² | m²
| .120 | Giunzione della rete metallica meccanica con SYTEC graffe
a C o manuale con clip di giunzione SYTEC ES Flex
| .121 | SYTEC graffe a C
rivestite in lega zinco-alluminio
|  | Computo: pezzo | pz
| .122 | SYTEC clip di giunzione SYTEC ES Flex
|  | Computo: pezzo | pz
300 |  | Materiale per il fissaggio dei prodotti per la
protezione permanente contro la caduta sassi
| .100 | Sistema d'ancoraggio per il fissaggio
dei prodotti per la protezione contro la
caduta sassi su roccia
| .110 | Sistema d'ancoraggio per roccia
disgregata e frastagliata
comprende:
Dado, piastra, barra
e cartuccia di malta
| .111 | Dado convesso, zincato
per ancorraggio Ø 20 mm
|  | Computo: pezzo | pz
| .112 | Piastra di ancorraggio convessa, zincata
Dimensione 150 x 150 x 10 mm
per ancorraggio Ø 20 mm
|  | Computo: pezzo | pz
| .113 | Barra d'ancoraggio Ø 20 mm, zincata
Lunghezza 1000 mm
|  | Computo: pezzo | pz
| .114 | Barra d'ancoraggio Ø 20 mm, zincata
Lunghezza 1500 mm
|  | Computo: pezzo | pz
| .115 | Barra d'ancoraggio Ø 20 mm, zincata
Lunghezza 2000 mm
|  | Computo: pezzo | pz
| .116 | Cartuccia di malta
Dimensione 28 x 300 mm
|  | Computo: pezzo | pz
| .200 | Sistema d'ancoraggio per il fissaggio
dei prodotti per la protezione contro la
caduta sassi su terreni sciolti
| .210 | Sistema d'ancoraggio a cavo per terreni sciolti
comprende:
Piastra, cavo d'ancoraggio e ancora
Posa manuale o con
martello a percussione
| .211 | Ancoraggio a cavo SYTEC SmartLock S
Piastra Ø 100 mm, rivestita in lega zinco-alluminio
con dispositivo automatico di bloccaggio integrato
Lunghezza d'ancoraggio 1000 mm
Carico di esercizio max. 400 kg
|  | Computo: pezzo | pz
| .212 | Ancoraggio a cavo SYTEC SmartLock L
Piastra Ø 150 mm, rivestita in lega zinco-alluminio
e plastificata, con dispositivo automatico
di bloccaggio integrato
Lunghezza d'ancoraggio 1500 mm
Carico di esercizio max. 1'250 kg
|  | Computo: pezzo | pz
| .300 | Cavi d'acciaio
| .311 | Cavo d'acciaio, zincato
Diametro 6.00 mm
Resistenza alla trazione min. 2'200 kg
|  | Computo: metro | m
| .312 | Cavo d'acciaio, zincato
Diametro 8.00 mm
Resistenza alla trazione min. 3'900 kg
|  | Computo: metro | m
| .313 | Cavo d'acciaio, zincato
Diametro 10.00 mm
Resistenza alla trazione min. 6'100 kg
|  | Computo: metro | m
| .314 | Cavo d'acciaio, zincato
Diametro 12.00 mm
Resistenza alla trazione min. 8'800 kg
|  | Computo: metro | m
| .400 | Redance per cavi in acciaio
| .411 | Redance per cavi in acciaio
Diametro 6.00 mm
|  | Computo: pezzo | pz
| .412 | Redance per cavi in acciaio
Diametro 8.00 mm
|  | Computo: pezzo | pz
| .413 | Redance per cavi in acciaio
Diametro 10.00 mm
|  | Computo: pezzo | pz
| .414 | Redance per cavi in acciaio
Diametro 12.00 mm
|  | Computo: pezzo | pz
| .500 | Morsetto per cavi in acciaio secondo DIN 741
| .511 | Morsetto per cavi in acciaio
Diametro 6.00 mm
|  | Computo: pezzo | pz
| .512 | Morsetto per cavi in acciaio
Diametro 8.00 mm
|  | Computo: pezzo | pz
| .513 | Morsetto per cavi in acciaio
Diaemtro 10.00 mm
|  | Computo: pezzo | pz
| .514 | Morsetto per cavi in acciaio
Diametro 12.00 mm
|  | Computo: pezzo | pz
| .600 | Tenditore per cavi in acciaio
| .611 | Tenditore con gancio
Diametro 6.00 mm
|  | Computo: pezzo | pz
| .612 | Tenditore con gancio
Diametro 8.00 mm
|  | Computo: pezzo | pz
| .613 | Tenditore con gancio
Diametro 10.00 mm
|  | Computo: pezzo | pz
| .614 | Tenditore con gancio
Diametro 12.00 mm
|  | Computo: pezzo | pz
| .615 | Tenditore con occhiello
Diametro 6.00 mm
|  | Computo: pezzo | pz
| .616 | Tenditore con occhiello
Diametro 8.00 mm
|  | Computo: pezzo | pz
| .617 | Tenditore con occhiello
Diametro 10.00 mm
|  | Computo: pezzo | pz
| .618 | Tenditore con occhiello
Diametro 12.00 mm
|  | Computo: pezzo | pz