## SYTEC TerraStop
Sistema di sostegno in terra armata SYTEC TerraStop
100 |  | Stabilizzazione di scarpate e
risanamento di frane con
pendenze fino a 40°
| 0.1 | Riferimento per la valutazione dei prodotti,
l'assistenza al progettista e la messa
in opera:
SYTEC Bausysteme AG
Neuenegg BE
Tel. 031 980 14 14
| 0.2 | Per la posa e il riempimento le prescrizioni
di posa SYTEC TerraStop del fornitore
devono essere rispettate
200 |  | Fornitura e posa del sistema di sostegno
per la constuzione di rilevati e messa
in sicurezza di scarpate. Deposito
dei materiali nel perimetra cantiere.
| 0.1 | Sistema di sostegno
SYTEC TerraStop
Sistema di sostegno con pendenze fino a 40°
incl. vegetalizzazione estensiva
| 0.2 | Geoisintetici
Geosintetici secondo norma
SN 670 090 "Geosintetici Norma di base"
Fornitura e posa
secondo indicazioni fornitore
| 0.21 | Geosintetici con funzione di rinforzo
Geosintetici secondo norma VSS 70 242
"Geosintetici: Esigenze per la funzione
di rinforzo"
| 0.211 | Rinforzo del suolo a nodi rigidi SYTEC
Tipo: …………………
Dimensione del rotolo … x … m
Materia prima: …..
Sovrapposizione minima: cm …..
La profondità d'ancoraggio e le distanze di strati
secondo calcolo del fornitore del sistema.
Durata di utilizzo minimale: 100 anni
Altri sistemi / prodotti sono da dichiarare come variante.
L'equivalenza al prodotto descritto in capitolato
deve essere provata incl. il dimensionamento
secondo specifiche del progetto
I fattori di riduzione del rinforzo del suolo
devono essere attestati da rapporti di prova
di instituti di prova indipendenti.
|  | Computo: m² | m²
| 0.22 | Geosintetici con funzioni di separazione
filtrazione e di drenaggio
Geosintetici secondo la norma VSS 70 241
"Geotessili; Esigenze per le
funzioni di separazione e filtrazione" e VSS 70 243
"Geosintetici; Esigenza per le
funzioni di protezione e drenaggio"
| 0.221 | Geonontessuto SYTEC NW Medium |  | Rim.: Geonontessuto di separazione
|  | Materia prima PP |  | per strato di fondazione
Resistenza alla trazione l / t min. 12 / 12 kN/m
Resistenza al punzonamento min. 2.0 kN
Allungamento sotto trazione massima l / t min. 35 / 35 %
Resistenza alle intemperie min. 60 %
Resistenza all'ossidazione min. 100 anni
Dimensione del rotolo 5.25 / 4.00 / 2.65 / 2.00 x 100 m
Sovrapposizione minima di 0.30 m,
o 0.50 m per sottofondi irregolari
|  | Computo: m² | m²
| 0.222 | Geotessuto filtrante SYTEC HF 400 |  | Rim.: Geotessuto filtrante
|  | Resistenza alla trazione l / t min. 25.1 / 18.3 kN/m |  | per pacchetto di drenaggio
Allungamento sotto trazione massima l / t min. 13 / 14 %
Resistenza al punzonamento min. 2.6 kN
Flusso perpendicolare al piano
a 50 mm di colonna d’acqua min. 90 l/m²s
Apertura di filtrazione min. / max. 0.30 / 0.50 mm
Resistenza alla intemperie min. 80 %
Resistenza all'ossidazione min. 100 anni
Dimensione del rotolo 5.25 / 2.65 / 1.30 x 100 m
Sovrapposizione minima di 0.30 m,
o 0.50 m per sottofondi irregolari
|  | Computo: m² | m²
| 0.223 | Stuoia drenante SYTECDRAIN TST 601 |  | Rim.: Stuoia drenante
|  | Nontessuto filtrante - nucleo |  | per situazione normale
drenante - nontessuto filtrante
Materia prima nucleo drenante: PP
Materia prima nontessuto filtrante: PP
Massa 1000 g/m²
Capacità di deflusso nel piano, i= 1.0
a 20 kN/m² l / t 1.9 / 0.8 l/ms
a 100 kN/m² l / t 1.0 / 0.5 l/ms
Resistenza alle intemperie min. 80 %
Resistenza all'ossidazione min. 100 anni
Certificato EcoBau -
Minimo Minergie-ECO 1. priorità
Dimensione del rotolo 1.90 x 35 m
Sovrapposizione minima di 0.20 m
|  | Computo: m² | m²
| 0.224 | Stuoia drenante SYTECDRAIN TDP 1250/2 |  | Rim.: Stuoia drenante
|  | Nontessuto filtrante - nucleo |  | per carico grande
drenante - Nontessuto filtrante
Materia prima nucleo drenante: HDPE
Materia prima nontessuto filtrante: PP
Massa 1600 g/m²
Capacità di deflusso nel piano, i= 1.0
a 20 kN/m² l / t 4.0 / 1.6 l/ms
a 200 kN/m² l / t 3.5 / 1.2 l/ms
Resistenza alle intemperie min. 80 %
Resistenza all'ossidazione min. 100 anni
Dimensione del rotolo 1.50 x 20 m
Sovrapposizione minima di 0.10 m
|  | Computo: m² | m²
| 0.3 | Protezione contro l'erosione per sistema SYTEC TerraStop
| 0.31 | Protezione contro l'erosione in
fibre naturali biodegradabili
per semina posteriore
Computo: m²
| 0.311 | Tessuto in fibre di cocco SYTEC K-Tex 400
Materia prima: fibre di cocco
Massa: 400 g/m²
|  | Dimensione del rotolo 2.00 x 50 m | m²
| 0.312 | Tessuto in fibre di cocco SYTEC K-Tex 700
Materia prima: fibre di cocco
Massa: 700 g/m²
|  | Dimensione del rotolo 2.00 x 50 m | m²
| 0.313 | Tessuto in fibre di juta SYTEC J-Tex
Materia prima: fibre di juta
Massa: 500 g/m²
|  | Dimensione del rotolo 1.22 x 50 m | m²
| .400 | Materiale per il fissaggio dei prodotti
per la protezione contro l'erosione
Computo: pezzo
| 0.401 | SYTEC Staffe a U
Materia prima: acciaio grezzo
Dimensione 6 x 200 mm
|  | Computo: pezzo | pz
| 0.402 | SYTEC Staffe a U
Materia prima: acciaio grezzo
Dimensione 6 x 300 mm
|  | Computo: pezzo | pz
| 0.403 | SYTEC Biolock
Dimensione 10 x 20 x 300 mm
Picchetto di legno di faggio con tassello trasversale
|  | Computo: pezzo | pz
| 0.5 | Sistema di vegetalizzazione
| .501 | Installazione par tappa
|  | Computo: pezzo | pz
| 0.502 | Micro-humus SYTEC TerraGreen |  | Rim.: La garanzia di rinverdimento
|  | miscele di semi SYTEC Terra |  | comprende un controllo su cantiere e
|  | e garanzia di rinverdimento SYTEC |  | se necessario un rinverdimento
|  | Manutenzione: incl. primo taglio |  | supplementare e la consulenza di un
|  | della vegetalizzazione dal fornitore sistema |  | esperto SYTEC per misure addizionali
|  | Computo: m² | m²
| 0.503 | Idrosemina
SYTEC Natura Premium
100% semente Svizzera,
ad elevata biodiversità
Manutenzione: incl. primo taglio
della vegetalizzazione dal fornitore sistema
|  | Computo: m² | m²
300 |  | Costruzione di rilevati
| 0.1 | Fornitura e messa in opera di materiale di riporto
in area di cantiere risp. al deposito intermedio
| 0.11 | Fornitura, messa in opera, spianamento e
addensamento di misto granulare 0/45
come fondazione del rilevato.
Fondazione orizzontale e in pendenza fino 1 : 4.
Parte: Su tutto il cantiere
del materiale di riporto
Computo: ………
| 0.111 | Spessore di messa in opera di cm 20 | m³
| 0.112 | Spessore di messa in opera da cm 21 a 50 | m³
| 0.2 | Fornitura e messa in opera di materiale di riporto per il
rilevato in area di cantiere risp. al depositio intermedio
| 0.21 | Fornitura, messa in opera e addensamento meccanico di
materiale di riporto riempimento per la costruzione della rilevato.
(Dmax. 150 mm, contenuto d'acqua ottimale Wopt ±1%)
Messa in opera in strati, su tutta l'altezza di
costruzione del sistema di sostegno
concerne le pos. 200.100
rilevato senza scarpate ne planum
Parte: SYTEC TerraStop
Su tutto il cantiere
Messa in opera meccanica del materiale di riporto
in strati di 30 cm, incluso l'addensamento
ME secondo VSS/SNV
Mpa ≥ 30 Mpa o Proctor ≥ 97 %
Computo: fermo
Altezza verticale del sistema m ………
| 0.211 | Larghezza di messa in opera fino a cm 250
|  | Computo: m³ | m³
| 0.212 | Larghezza di messa in opera fino da cm 250 a 500
|  | Computo: m³ | m³
| 0.213 | Larghezza di messa in opera cm ………
|  | Computo: m³ | m³
| 0.3 | Supplementi
| 0.311 | Fornitura e messa in opera manuale di materiale
terroso fine su la superficie della scarpata.
Materiale di riempimento a partire dal cantiere
Spessore di messa in opera di cm 5
|  | Computo: m³ teorico | m³