## SYTEC Systemgabion
Gabbioni SYTEC Systemgabion
100 |  | Gabbioni per opere di sostegno e costruzione di vie
di comunicazione, edilizia, sistemazioni paesaggistiche
| 0.1 | Riferimento per la valutazione dei prodotti, l'assistenza
al progettista e la messa in opera
SYTEC Bausysteme AG
Neuenegg BE
Tel. 031 980 14 14
| 0.2 | Durante l'installazione e il riempimento è necessario
rispettare le prescrizioni di posa SYTEC Systemgabion.
200 |  | Posa e fornitura del materiale per gabbioni
con scarico nell'area di cantiere
| 0.1 | SYTEC Systemgabion
incl. distanziatori
incl. spirali d'acciaio o graffe
Tutti i pezzi in acciaio (reti, distanziatori ecc.)
con rivestimento in lega zinco-alluminio, con restistenza
alla nebbia salina in conformità alla norma
DIN EN ISO 9227:2006 di almeno 2'500 h.
Le prove si riferiscono agli elementi finiti
(saldati e eventualmente piegati) i risultati delle
prove effettuate da un instituto indipendente
sono da presentare insieme all'offerta.
I certificati non possono avere più di 5 anni.
Dimensione Lun x Lar x Alt
|  | 1 gabbione completo = 1 pacchetto di base + |  | altre misure e altre
|  | 2 set di parete laterale + 1 set di coperchio |  | combinazioni su richiesta
| 0.11 | Gabbione completo
Maglia 10 x 10 cm
Spessore filo 4.5 mm
Con diaframma ogni 1.0 m
| 0.111 | Dimensione 200 x 100 x 100 cm | pz
| 0.112 | Dimensione 200 x 100 x 50 cm | pz
| 0.113 | Dimensione 200 x 50 x 100 cm | pz
| 0.114 | Dimensione 200 x 50 x 50 cm | pz
| 0.115 | Dimensione 100 x 100 x 100 cm | pz
| 0.116 | Dimensione 100 x 100 x 50 cm | pz
| 0.117 | Dimensione 100 x 50 x 100 cm | pz
| 0.118 | Dimensione 100 x 50 x 50 cm | pz
| 0.119 | Dimensione 50 x 50 x 100 cm | pz
| 0.12 | Dimensione 50 x 50 x 50 cm | pz
| 0.13 | Pacchetto base
Maglia 10 x 10 cm
Spessore filo 4.5 mm
Con diaframma ogni 1.0 m
| 0.131 | Dimensione 200 x 100 x 100 cm | pz
| 0.132 | Dimensione 200 x 100 x 50 cm | pz
| 0.133 | Dimensione 200 x 50 x 100 cm | pz
| 0.134 | Dimensione 200 x 50 x 50 cm | pz
| 0.135 | Dimensione 100 x 100 x 100 cm | pz
| 0.136 | Dimensione 100 x 100 x 50 cm | pz
| 0.137 | Dimensione 100 x 50 x 100 cm | pz
| 0.138 | Dimensione 100 x 50 x 50 cm | pz
| 0.139 | Dimensione 50 x 50 x 100 cm | pz
| 0.14 | Dimensione 50 x 50 x 50 cm | pz
| 0.15 | Set parete laterale
Maglia 10 x 10 cm
Spessore filo 4.5 mm
| 0.151 | Dimensione 200 x 100 x 100 cm | pz
| 0.152 | Dimensione 200 x 100 x 50 cm | pz
| 0.153 | Dimensione 200 x 50 x 100 cm | pz
| 0.154 | Dimensione 200 x 50 x 50 cm | pz
| 0.155 | Dimensione 100 x 100 x 100 cm | pz
| 0.156 | Dimensione 100 x 100 x 50 cm | pz
| 0.157 | Dimensione 100 x 50 x 100 cm | pz
| 0.158 | Dimensione 100 x 50 x 50 cm | pz
| 0.159 | Dimensione 50 x 50 x 100 cm | pz
| 0.16 | Dimensione 50 x 50 x 50 cm | pz
| 0.17 | Set coperchio
Maglia 10 x 10 cm
Spessore filo 4.5 mm
| 0.171 | Dimensione 200 x 100 x 100 cm | pz
| 0.172 | Dimensione 200 x 100 x 50 cm | pz
| 0.173 | Dimensione 200 x 50 x 100 cm | pz
| 0.174 | Dimensione 200 x 50 x 50 cm | pz
| 0.175 | Dimensione 100 x 100 x 100 cm | pz
| 0.176 | Dimensione 100 x 100 x 50 cm | pz
| 0.177 | Dimensione 100 x 50 x 100 cm | pz
| 0.178 | Dimensione 100 x 50 x 50 cm | pz
| 0.179 | Dimensione 50 x 50 x 100 cm | pz
| 0.18 | Dimensione 50 x 50 x 50 cm | pz
| 0.21 | Gabbione completo |  | Variante: Maglia 5 x 2.5 cm
Maglia 5 x 10 cm
Spessore filo 4.5 mm
Con diaframma ogni 1.0 m
| 0.211 | Dimensione 200 x 100 x 100 cm | pz
| 0.212 | Dimensione 200 x 100 x 50 cm | pz
| 0.213 | Dimensione 200 x 50 x 100 cm | pz
| 0.214 | Dimensione 200 x 50 x 50 cm | pz
| 0.215 | Dimensione 200 x 25 x 100 cm | pz
| 0.216 | Dimensione 200 x 25 x 50 cm | pz
| 0.217 | Dimensione 100 x 100 x 100 cm | pz
| 0.218 | Dimensione 100 x 100 x 50 cm | pz
| 0.219 | Dimensione 100 x 50 x 100 cm | pz
| 0.22 | Dimensione 100 x 50 x 50 cm | pz
| 0.221 | Dimensione 100 x 25 x 100 cm | pz
| 0.222 | Dimensione 100 x 25 x 50 cm | pz
| 0.223 | Dimensione 50 x 50 x 100 cm | pz
| 0.224 | Dimensione 50 x 50 x 50 cm | pz
| 0.22 | Dimensione 50 x 25 x 100 cm | pz
| 0.22 | Dimensione 50 x 25 x 50 cm | pz
| 0.23 | Pacchetto base |  | Variante: Maglia 5 x 2.5 cm
Maglia 5 x 10 cm
Spessore filo 4.5 mm
Con diaframma ogni 1.0 m
| 0.231 | Dimensione 200 x 100 x 100 cm | pz
| 0.232 | Dimensione 200 x 100 x 50 cm | pz
| 0.233 | Dimensione 200 x 50 x 100 cm | pz
| 0.234 | Dimensione 200 x 50 x 50 cm | pz
| 0.235 | Dimensione 200 x 25 x 100 cm | pz
| 0.236 | Dimensione 200 x 25 x 50 cm | pz
| 0.237 | Dimensione 100 x 100 x 100 cm | pz
| 0.238 | Dimensione 100 x 100 x 50 cm | pz
| 0.239 | Dimensione 100 x 50 x 100 cm | pz
| 0.24 | Dimensione 100 x 50 x 50 cm | pz
| 0.241 | Dimensione 100 x 25 x 100 cm | pz
| 0.242 | Dimensione 100 x 25 x 50 cm | pz
| 0.243 | Dimensione 50 x 50 x 100 cm | pz
| 0.244 | Dimensione 50 x 50 x 50 cm | pz
| 0.245 | Dimensione 50 x 25 x 100 cm | pz
| 0.246 | Dimensione 50 x 25 x 50 cm | pz
| 0.25 | Set parete laterale |  | Variante: Maglia 5 x 2.5 cm
Maglia 5 x 10 cm
Spessore filo 4.5 mm
| 0.251 | Dimensione 200 x 100 x 100 cm | pz
| 0.252 | Dimensione 200 x 100 x 50 cm | pz
| 0.253 | Dimensione 200 x 50 x 100 cm | pz
| 0.254 | Dimensione 200 x 50 x 50 cm | pz
| 0.255 | Dimensione 200 x 25 x 100 cm | pz
| 0.256 | Dimensione 200 x 25 x 50 cm | pz
| 0.257 | Dimensione 100 x 100 x 100 cm | pz
| 0.258 | Dimensione 100 x 100 x 50 cm | pz
| 0.259 | Dimensione 100 x 50 x 100 cm | pz
| 0.26 | Dimensione 100 x 50 x 50 cm | pz
| 0.261 | Dimensione 100 x 25 x 100 cm | pz
| 0.262 | Dimensione 100 x 25 x 50 cm | pz
| 0.263 | Dimensione 50 x 50 x 100 cm | pz
| 0.264 | Dimensione 50 x 50 x 50 cm | pz
| 0.265 | Dimensione 50 x 25 x 100 cm | pz
| 0.266 | Dimensione 50 x 25 x 50 cm | pz
| 0.27 | Set coperchio |  | Variante: Maglia 5 x 2.5 cm
Maglia 5 x 10 cm
Spessore filo 4.5 mm
| 0.271 | Dimensione 200 x 100 x 100 cm | pz
| 0.272 | Dimensione 200 x 100 x 50 cm | pz
| 0.273 | Dimensione 200 x 50 x 100 cm | pz
| 0.274 | Dimensione 200 x 50 x 50 cm | pz
| 0.275 | Dimensione 200 x 25 x 100 cm | pz
| 0.276 | Dimensione 200 x 25 x 50 cm | pz
| 0.277 | Dimensione 100 x 100 x 100 cm | pz
| 0.278 | Dimensione 100 x 100 x 50 cm | pz
| 0.279 | Dimensione 100 x 50 x 100 cm | pz
| 0.28 | Dimensione 100 x 50 x 50 cm | pz
| 0.281 | Dimensione 100 x 25 x 100 cm | pz
| 0.282 | Dimensione 100 x 25 x 50 cm | pz
| 0.283 | Dimensione 50 x 50 x 100 cm | pz
| 0.284 | Dimensione 50 x 50 x 50 cm | pz
| 0.285 | Dimensione 50 x 25 x 100 cm | pz
| 0.286 | Dimensione 50 x 25 x 50 cm | pz
300 |  | Adattamenti di gabbioni per angoli,
arrotondamenti e finitive laterali
| 0.1 | Angoli | pz
| 0.11 | Arrotondamenti | pz
raggio ≤ 3.0 m
| 0.111 | Arrotondamenti | pz
raggio 3.0 - 5.0 m
| 0.111 | Arrotondamenti | pz
raggio > 5.0 m
| 0.112 | Finiture laterali | pz
400 |  | Fornitura e posa libera di assestamenti di materiale |  | Per muri sollecitati staticamente
|  | sciolto come materiale di riempimento |  | a partire da 2,00 m di altezza è
necessario utilizzare materiale
| 0.11 | Materiale frantumato, resistente al gelo |  | resistente al sale e al gelo.
| 0.111 | Fornitura e riempimento di pietrame lavato
per riempimento a mano
|  | granulometria ≥ 80/150 mm |  | Per maglie 10 x 10 cm
Proveniente da deposito cantiere
|  | Computo: m³ | m³
| 0.112 | Fornitura e riempimento di pietrame lavato
per riempimento a mano
|  | granulometria ≥ 40/80 mm |  | Per maglie 5 x 10 cm
Proveniente da deposito cantiere
|  | Computo: m³ | m³
| 0.113 | Fornitura e riempimento di pietrame lavato
per riempimento a macchina
|  | granulometria ≥ 32/50 mm |  | Per maglie 5 x 2.5 cm
Proveniente da deposito cantiere
|  | Computo: m³ | m³
500 |  | Geosintetici
| 0.11 | Geosintetici con funzioni di separazione,
filtrazione e di drenaggio
Geosintetici secondo la norma VSS 70 241
"Geosintetici; Esigenze per le
funzioni di separazione, filtrazione e di drenaggio"
| 0.111 | Geonontessuto SYTEC NW Medium |  | Rim.: Geonontessuto di separazione
|  | Materia prima PP |  | per strato di fondazione
Resistenza alla trazione l / t min. 12 / 12 kN/m
Resistenza al punzonamento min. 2.0 kN
Allungamento sotto trazione massima l / t min. 35 / 35 %
Resistenza alle intemperie min. 60 %
Resistenza all'ossidazione min. 100 anni
Dimensione del rotolo 5.25 / 4.00 / 2.65 / 2.00 x 100 m
Sovrapposizione minima di 0.30 m,
o 0.50 m per sottofondi irregolari
|  | Computo: m² | m²
| 0.112 | Geotessuto filtrante SYTEC HF 400 |  | Rim.: Geotessuto filtrante
|  | Resistenza alla trazione l / t min. 25.1 / 18.3 kN/m |  | per pacchetto di drenaggio
Allungamento sotto trazione massima l / t min. 13 / 14 %
Resistenza al punzonamento min. 2.6 kN
Flusso perpendicolare al piano
a 50 mm di colonna d’acqua min. 90 l/m²s
Apertura di filtrazione min. / max. 0.30 / 0.50 mm
Resistenza alla intemperie min. 80 %
Resistenza all'ossidazione min. 100 anni
Dimensione del rotolo 5.25 / 2.65 / 1.30 x 100 m
Sovrapposizione minima di 0.30 m,
o 0.50 m per sottofondi irregolari
|  | Computo: m² | m²
| 0.113 | Stuoia drenante SYTECDRAIN TST 601 |  | Rim.: Stuoia drenante
|  | Nontessuto filtrante - nucleo Nontessuto filtrante |  | per situazione normale
drenante - nontessuto filtrante
Materia prima nucleo drenante: PP
Materia prima nontessuto filtrante: PP
Massa 1000 g/m²
Capacità di deflusso nel piano, i= 1.0
a 20 kN/m² l / t 1.9 / 0.8 l/ms
a 100 kN/m² l / t 1.0 / 0.5 l/ms
Resistenza alle intemperie min. 80 %
Resistenza all'ossidazione min. 100 anni
Certificato EcoBau -
Minimo Minergie-ECO 1. priorità
Dimensione del rotolo 1.90 x 35 m
Sovrapposizione minima di 0.20 m
|  | Computo: m² | m²
| 0.114 | Stuoia drenante SYTECDRAIN TDP 1250/2 |  | Rim.: Stuoia drenante
|  | Nontessuto filtrante - nucleo drenante - |  | per alti carichi
Nontessuto filtrante
Materia prima nucleo drenante: HDPE
Materia prima nontessuto filtrante: PP
Massa 1600 g/m²
Capacità di deflusso nel piano, i= 1.0
a 20 kN/m² l / t 4.0 / 1.6 l/ms
a 200 kN/m² l / t 3.5 / 1.2 l/ms
Resistenza alle intemperie min. 80 %
Resistenza all'ossidazione min. 100 anni
Dimensione del rotolo 1.50 x 20 m
Sovrapposizione minima di 0.10 m
|  | Computo: m² | m²