## SYTEC Tunnels d'extraction
SYTEC tunnels d'extraction en buses métalliques
100 |  | Buses métalliques comme
tunnel d'extraction
| 0.1 | Référence pour l'évaluation des produits,
l'assistance au projeteur et à la mise en place
SYTEC Bausysteme AG
Neuenegg BE
Tel. 031 980 14 14
| 0.2 | Lors de la pose et du remblayage
les prescriptions de pose SYTEC buses métalliques
doivent être respectées.
200 |  | Tuyaux en acier ondulé comme
tunnel d'extraction pour composants de gravier
dans des gravières et centrales à béton.
Fourniture et montage sur
couche de fondation avec planie réalisé par l'entrepreneur.
| .100 | SYTEC buses métalliques
Profils circulaires et aplatis.
Tous les éléments sont zingués
au feu selon EN ISO 1461 (y. c. visserie).
| .101 | Profil
|  | Type |  | …………
|  | Diamètre | m | …………
|  | Portée/hauteur | m | …………
|  | Section | m² | …………
|  | Epaisseur de tôle | mm | …………
|  | Longueur radier | m | …………
|  | Longueur faîte | m | …………
Y compris:
- Angle de croisement
|  | aval/amont selon plan | ° | ….. / …..
- Coupes d’extremité
|  | aval/amont | ° | ….. / …..
- Coupe verticale, hauteur x
|  | aval/amont | m | ….. / …..
Tolerance de fabrication +/- 2%
|  | Moment de résistance | mm³/m' | …………
|  | Zingage: | μm | …………
Valeur minimale de l'épaisseur
moyen du zingage selon EN ISO 1461
Charge et recouvrement
Selon indications de l'ingénieur de projet,
la vérification statique doit être
livrée par le fournisseur.
Epaisseur de réserve d'acier : 1 mm supplémentaire.
D'autres systèmes sont à proposer en variante.
L’équivalence par rapport au système
(y.c dimensionnement selon les normes SIA)
mis en soumission doit être démontrée lors
du dépôt d’appel d’offres.
Le fournisseur doit répondre aux critères suivants :
- Certification ISO 9001 et ISO 14001 valides
- 5 Projets de références en Suisse, d’ampleur
et de nature comparable, y compris dans
des conditions de montage similaires
|  | Métré: pièce |  |  | p
| 0.102 | jusque .109 comme .101 |  |  | p
| 0.2 | Plus-values
| 0.201 | Plus-value pour montage par étapes
pour pos. 200.101 / 200.201 / 200.301 / … /
|  | par étape |  |  | pcs
| 0.202 | Plus-value pour montage par étapes
le week-end / la nuit
pour pos. 200.101 / 200.201 / 200.301 / … /
|  | par étape |  |  | pcs
| 0.3 | Coudes
réalisés en usine
soudés et zingués au feu
| 0.31 | Coudes
| .311 | Coude en plan
pour Pos. 200.101 / …. /
Angle … °
|  | Métré: pièce |  |  | p
| 0.312 | jusque .214 comme .211 |  |  | p
| .315 | Coude altimétrique
pour Pos. 200.101 / …. /
Angle … °
|  | Métré: pièce |  |  | p
| 0.316 | jusque .319 comme .315 |  |  | p
300 |  | Exécution spéciale
| .100 | Ouverture avec cadre
réalisée en usine
soudée et zinguée au feu
| .110 | Ouverture avec portée ≤ 2.0 m
| .111 | Ouverture, rectangulaire
avec cadre pour connexion à bride
Dimensions intérieures [L x l]: … x … m
Selon plan Nr. ….
|  | Métré: pièce |  |  | p
| .120 | Ouverture avec portée > 2.0 m
| .121 | Ouverture, rectangulaire
avec cadre en acier
Dimensions intérieures [L x l]: … x … m
Selon plan Nr. ….
|  | Métré: pièce |  |  | p
| .200 | Regards et trémies
réalisés en usine
soudés et zingués au feu
| .210 | Trémie sans armatures
avec portée ≤ 2.0 m
| .211 | Trémie, rectangulaire
avec raidisseurs
et cadre pour connexion à bride
pour raccord d'appareils d'extraction
Dimensions intérieures [L x l]: … x … m
Hauteur: … m
Selon plan Nr. ….
|  | Métré: pièces |  |  | p
| .212 | Trémie, trapézoïdale
avec raidisseurs
et cadre pour connexion à bride
pour raccord d'appareils d'extraction
Dimensions intérieures bord inférieur [L x l]: … x … m
Dimensions intérieures bord supérieur [L x l]: … x … m
Hauteur: … m
Selon plan Nr. ….
|  | Métré: pièces |  |  | p
| .310 | Trémie sans armatures
avec portée > 2.0 m
| .311 | Trémie, rectangulaire
avec raidisseurs
et cadre pour connexion à bride
pour raccord d'appareils d'extraction
Dimensions intérieures [L x l]: … x … m
Hauteur: … m
Selon plan Nr. ….
|  | Métré: pièces |  |  | p
| .312 | Trémie, trapézoïdale
avec raidisseurs
et cadre pour connexion à bride
pour raccord d'appareils d'extraction
Dimensions intérieures bord inférieur [L x l]: … x … m
Dimensions intérieures bord supérieur [L x l]: … x … m
Hauteur: … m
Selon plan Nr. ….
|  | Métré: pièces |  |  | p
| 0.4 | Parois terminales
réalisées en usine
soudées et zinguées au feu
| 0.411 | Parois terminales
pour Pos. 200.101 / …. /
Selon plan Nr. ….
|  | Métré: pièces |  |  | p
| 0.412 | Parois terminales avec cadre pour porte
Dimensions intérieures [L x l]: … x … m
pour Pos. 200.101 / …. /
Selon plan Nr. ….
|  | Métré: pièces |  |  | p
| 0.5 | Consoles
réalisées en usine
soudées et zinguées au feu
| 0.511 | Sur demande
| 0.6 | Accesoires
| 0.601 | Boulons d'ancrage zingués au feu |  |  |  | Autres longueurs sur demande
pour fixation béton - acier
pour Pos. 200.101 / … /
Type M20, longueur 280 mm
y. c. deux écrous
|  | Métré: pièce |  |  | p