## SYTEC Wellstahlförderbandtunnel
SYTEC Wellstahlförderbandtunnel
100 |  | Wellstahlkonstruktionen
als Förderbandtunnel
| 0.1 | Für Produkteevaluation sowie
Projektierungs- und Einbausupport:
SYTEC Bausysteme AG
Neuenegg BE
Tel. 031 980 14 14
| .200 | Beim Einbau und Hinterfüllen sind
die Einbauvorschriften SYTEC Wellstahl
des Systemlieferanten einzuhalten.
200 |  | Wellstahlkonstruktionen als Förder-
bandtunnel für Kieskomponenten
in Kies- und Betonwerken
Liefern und Montieren auf
bauseits erstellte Sohlenplanie
| .100 | SYTEC Wellstahlrohre
Kreisprofile, Maulprofile
Alle Teile feuerverzinkt inkl. Ver-
bindungsmaterial nach EN ISO 1461
| .101 | Profil
|  | Typ |  | …………
|  | Durchmesser | m | …………
|  | Spannweite/Höhe | m | …………
|  | Querschnittsfläche | m² | …………
|  | Plattenstärke | mm | …………
|  | Sohlenlänge | m | …………
|  | Scheitellänge | m | …………
Inklusive:
- Kreuzungswinkelschnitt
|  | tal- / bergseits gem. Plan | ° | ….. / …..
- Böschungsschrägschnitt
|  | tal- / bergseits | ° | ….. / …..
- Schnittansatz, x-Mass
|  | tal- / bergseits | m | ….. / …..
Herstellungstolrenaz +/- 2%
|  | Widerstandsmoment | mm³/m' | …………
|  | Feuerverzinkung | μm | …………
Mindestwert der durchschnittlichen
Schichtdeicke für nicht geschleuderte
Prüfteile gemäss EN ISO 1461.
Belastung und Überdeckung:
Gemäss Angaben Projektingenieur.
Der statische Nachweis ist durch den
Systemlieferanten zu erbringen. Als
Als Stahlreserve ist 1 mm zusätzliche
Plattenstärke einzurechnen.
Andere Systeme sind als Varianten
separat zu deklarieren. Die Gleichwertigkeit
zum ausgeschriebenen System (inkl. Bemessung
nach SIA-Normen) ist bei Submissionseingabe
nachzuweisen.
Im Weiteren sind folgende Nachweise zu erbringen:
- Zertifikate ISO 9001 & 14001
- 5 CH-Referenzprojekte in vergleichbarem Ausmass
inkl. Montage
|  | Ausmass: Stück |  |  | Stk
| 0.102 | bis .109 wie .101 |  |  | Stk
| 0.2 | Zuschläge
| 0.201 | Etappenzuschlag Montage
zu Pos. 200.101 / 200.201 / 200.301 / … /
|  | pro Etappe |  |  | Stk
| 0.202 | Etappenzuschlag Montage
an Wochenenden / in der Nacht
zu Pos. 200.101 / 200.201 / 200.301 / … /
|  | pro Etappe |  |  | Stk
| 0.3 | Richtungsänderungen
werkseitig verschweisst
und feuerverzinkt
| 0.31 | Knicke
| .311 | Zuschlag Knick, horizontal
zu Pos. 200.101 / … /
Winkel … °
|  | Ausmass: Stück |  |  | Stk
| 0.312 | bis .314 wie .311 |  |  | Stk
| .315 | Zuschlag Knick, vertikal
zu Pos. 200.101 / … /
Winkel … °
|  | Ausmass: Stück |  |  | Stk
| 0.316 | bis .319 wie .315 |  |  | Stk
300 |  | Spezialkonstruktionen
| .100 | Öffnungen mit Rahmen, werkseitig
verschweisst und feuerverzinkt
| .110 | Öffnungen ≤ 2.0 m Spannweite
| .111 | Öffnung, rechteckig
mit Flanschrahmen
Innenmasse [L x B]: … x … m
Gemäss Plan Nr. ….
|  | Ausmass: Stück |  |  | Stk
| .120 | Öffnungen > 2.0 m Spannweite
| .121 | Öffnung, rechteckig
mit Stahlrahmen
Innenmasse [L x B]: … x … m
Gemäss Plan Nr. ….
|  | Ausmass: Stück |  |  | Stk
| .200 | Schächte und Trichter, werkseitig
verschweisst und feuerverzinkt
| .210 | Trichter ohne Armaturen
mit Spannweite ≤ 2.0 m
| .211 | Trichter, rechteckig
mit Aussteifungen
und Flanschrahmen
für Anschluss Abzuggerät
Innenmasse [L x B]: … x … m
Höhe: … m
Gemäss Plan Nr. ….
|  | Ausmass: Stück |  |  | Stk
| .212 | Trichter, trapezförmig
mit Aussteifungen
und Flanschrahmen
für Anschluss Abzuggerät
Innenmasse UK [L x B]: … x … m
Innenmasse OK [L x B]: … x … m
Höhe: … m
Gemäss Plan Nr. ….
|  | Ausmass: Stück |  |  | Stk
| .310 | Trichter ohne Armaturen
mit Spannweite > 2.0 m
| .311 | Trichter, rechteckig
mit Aussteifungen
und Flanschrahmen
für Anschluss Abzuggerät
Innenmasse [L x B]: … x … m
Höhe: … m
|  | Ausmass: Stück |  |  | Stk
| .312 | Trichter, trapezförmig
mit Aussteifungen
und Flanschrahmen
für Anschluss Abzuggerät
Innenmasse UK [L x B]: … x … m
Innenmasse OK [L x B]: … x … m
Höhe: … m
|  | Ausmass: Stück |  |  | Stk
| 0.4 | Abschlusswände, werkseitig
verschweisst und feuerverzinkt
| 0.411 | Abschlusswand
zu Pos. 200.101 / … /
Gemäss Plan Nr. ….
|  | Ausmass: Stück |  |  | Stk
| 0.412 | Abschlusswand mit Türrahmen
Innenmasse [B x H]: … x … m
zu Pos. 200.101 / … /
Gemäss Plan Nr. ….
|  | Ausmass: Stück |  |  | Stk
| 0.5 | Stegkonstruktionen, werkseitig
verschweisst und feuerverzinkt
| 0.511 | Auf Anfrage
| 0.6 | Zubehör
| 0.601 | Ankerschrauben, feuerverzinkt |  |  |  | Andere Längen auf Anfrage
für Beton-Wellstahlverbindung
zu Pos. 200.101 / … /
Typ M20, Länge 280 mm
inkl. 2 Muttern
|  | Ausmass: Stück |  |  | Stk