## SYTEC TerraMur 2
Erdbewehrtes Stützsystem SYTEC TerraMur 2
100 |  | Erdbewehrte Stützsysteme
und Böschungssicherungen
| 0.1 | Für Produkteevaluation sowie
Projektierungs- und Baustellensupport:
SYTEC Bausysteme AG
Neuenegg BE
Tel. 031 980 14 14
| 0.2 | Beim Einbauen und Hinterfüllen sind
die Einbauvorschriften SYTEC TerraMur 2
des Systemlieferanten einzuhalten.
200 |  | Material liefern und einbauen für das
Stützsystem bei Damm-
schüttungen und Böschungs-
sicherungen, mit Ablad im
Bereich der Baustelle.
| 0.1 | Stützsystem
| 0.11 | Grünes Stützsystem
SYTEC TerraMur 2
Stützsystem 60° bis 70°
mit Extensivbegrünung
| 0.111 | SYTEC TerraMur 2
Böschungsneigung 60°
min. Nutzungsdauer des Systems 100 Jahre
enthaltend:
- Einbaupaket h = 0.60 m, l = 6.00 m
ergibt 3.6 m² vertikale Ansichtsfläche
Maschenweite max. 120 x 110 mm
- Permanenter Erosionsschutz
SYTEC Terramat B vormontiert (min. 450 g/m²)
- Einbauzubehör (Handschere, Biegewerkzeug)
- Einbaumanual, projektspezifisch
- Einbauinstruktion
- Erdbewehrung, knotensteif
Typ gemäss statischer Berechnung Systemlieferant
Typ A: … m² / m²
Typ B: … m² / m²
|  | - Mikrohumusierung SYTEC TerraGreen |  |  | Bem.: Begrünungsgarantie beinhaltet
|  | mit Samenmischung SYTEC Terra und |  |  | eine Begrünungskontrolle, ggf.
|  | SYTEC Begrünungsgarantie |  |  | eine Nachbegrünung, Beratung
|  | Andere Systeme sind als Varianten |  |  | durch Experten bei weiteren
|  | separat zu deklarieren. Die Gleichwertigkeit |  |  | Massnahmen
zum ausgeschriebenen System (inkl. Bemessung)
ist bei Submissionseingabe nachzuweisen.
Abminderungsfaktoren der Erdbewehrung sind
durch Prüfberichte unabhängiger Prüfinstitute
zu belegen.
|  | Ausmass: m² vertikale Ansichtsfläche |  | m²
| 0.112 | SYTEC TerraMur 2
|  | Böschungsneigung 70° |  |  | Variante: Böschungsneigung 80°
|  | min. Nutzungsdauer des Systems 100 Jahre |  |  | (temporär)
enthaltend:
- Einbaupaket h = 1.00 m, l = 6.00 m
ergibt 6.0 m² vertikale Ansichtsfläche
Maschenweite max. 120 x 110 mm
- Einbaupaket h = 0.60 m, l = 6.00 m
ergibt 3.6 m² vertikale Ansichtsfläche
Maschenweite max. 120 x 110 mm
- Permanenter Erosionsschutz
SYTEC Terramat B vormontiert (min. 450 g/m²)
- Einbauzubehör (Handschere, Biegewerkzeug)
- Einbaumanual, projektspezifisch
- Einbauinstruktion
- Erdbewehrung, knotensteif
Typ gemäss statischer Berechnung Systemlieferant
Typ A: … m² / m²
Typ B: ... m² / m²
|  | - Mikrohumusierung SYTEC TerraGreen |  |  | Bem.: Begrünungsgarantie beinhaltet
|  | mit Samenmischung SYTEC Terra und |  |  | eine Begrünungskontrolle, ggf.
|  | SYTEC Begrünungsgarantie |  |  | eine Nachbegrünung, Beratung
|  | Andere Systeme sind als Varianten |  |  | durch Experten bei weiteren
|  | separat zu deklarieren. Die Gleichwertigkeit |  |  | Massnahmen
zum ausgeschriebenen System (inkl. Bemessung)
ist bei Submissionseingabe nachzuweisen.
Abminderungsfaktoren der Erdbewehrung sind
durch Prüfberichte unabhängiger Prüfinstitute
zu belegen.
|  | Ausmass: m² vertikale Ansichtsfläche |  | m²
| 0.12 | Grünes Stützsystem
SYTEC TerraMur 2 aluzinkbeschichtet
Stützsystem 60° bis 70°
mit Extensivbegrünung
| 0.121 | SYTEC TerraMur 2 aluzinkbeschichtet
Böschungsneigung 60°
min. Nutzungsdauer des Systems 100 Jahre
enthaltend:
- Einbaupaket aluzinkbeschichtet h = 0.60 m, l = 6.00 m
ergibt 3.6 m² vertikale Ansichtsfläche
Maschenweite max. 120 x 110 mm
- Permanenter Erosionsschutz
SYTEC Terramat B vormontiert (min. 450 g/m²)
- Einbauzubehör (Handschere, Biegewerkzeug)
- Einbaumanual, projektspezifisch
- Einbauinstruktion
- Erdbewehrung, knotensteif
Typ gemäss statischer Berechnung Systemlieferant
Typ A: … m² / m²
Typ B: … m² / m²
|  | - Mikrohumusierung SYTEC TerraGreen |  |  | Bem.: Begrünungsgarantie beinhaltet
|  | mit Samenmischung SYTEC Terra und |  |  | eine Begrünungskontrolle, ggf.
|  | SYTEC Begrünungsgarantie |  |  | eine Nachbegrünung, Beratung
|  | Alle Stahlteile (Frontgitter, Distanzhalter, etc.) |  |  | durch Experten bei weiteren
|  | aluzinkbeschichtet, müssen |  |  | Massnahmen
einer 2500h Salzsprühnebelprüfung nach
DIN EN ISO 9227:2006 standhalten.
Die Tests beziehen sich auf die fertigen Teile
und sind mit Prüfungen von unabhängigen
Testinstituten bei Offerteingabe zu belegen.
Prüfzeugnisse dürfen nicht älter als 5 Jahre alt sein.
Andere Systeme sind als Varianten
separat zu deklarieren. Die Gleichwertigkeit
zum ausgeschriebenen System (inkl. Bemessung)
ist bei Submissionseingabe nachzuweisen.
Abminderungsfaktoren der Erdbewehrung sind
durch Prüfberichte unabhängiger Prüfinstitute
zu belegen.
|  | Ausmass: m² vertikale Ansichtsfläche |  | m²
| 0.122 | SYTEC TerraMur 2 aluzinkbeschichtet
|  | Böschungsneigung 70° |  |  | Variante: Böschungsneigung 80°
|  | min. Nutzungsdauer des Systems 100 Jahre |  |  | (zur Bepflanzung)
enthaltend:
- Einbaupaket aluzinkbeschichtet h = 1.00 m, l = 6.00 m
ergibt 6.0 m² vertikale Ansichtsfläche
Maschenweite max. 120 x 110 mm
- Einbaupaket aluzinkbeschichtet; h = 0.60 m, l = 6.00 m
ergibt 3.6 m² vertikale Ansichtsfläche
Maschenweite max. 120 x 110 mm
- Permanenter Erosionsschutz
SYTEC Terramat B vormontiert (min. 450 g/m²)
- Einbauzubehör (Handschere, Biegewerkzeug)
- Einbaumanual, projektspezifisch
- Einbauinstruktion
- Erdbewehrung, knotensteif
Typ gemäss statischer Berechnung Systemlieferant
Typ A: … m² / m²
Typ B: … m² / m²
|  | - Mikrohumusierung SYTEC TerraGreen |  |  | Bem.: Begrünungsgarantie beinhaltet
|  | mit Samenmischung SYTEC Terra und |  |  | eine Begrünungskontrolle, ggf.
|  | SYTEC Begrünungsgarantie |  |  | eine Nachbegrünung, Beratung
|  | Alle Stahlteile (Frontgitter, Distanzhalter, etc.) |  |  | durch Experten bei weiteren
|  | aluzinkbeschichtet, müssen |  |  | Massnahmen
einer 2500h Salzsprühnebelprüfung nach
DIN EN ISO 9227:2006 standhalten.
Die Tests beziehen sich auf die fertigen Teile
und sind mit Prüfungen von unabhängigen
Testinstituten bei Offerteingabe zu belegen.
Prüfzeugnisse dürfen nicht älter als 5 Jahre alt sein.
Andere Systeme sind als Varianten
separat zu deklarieren. Die Gleichwertigkeit
zum ausgeschriebenen System (inkl. Bemessung)
ist bei Submissionseingabe nachzuweisen.
Abminderungsfaktoren der Erdbewehrung sind
durch Prüfberichte unabhängiger Prüfinstitute
zu belegen.
|  | Ausmass: m² vertikale Ansichtsfläche |  | m²
| 0.13 | Stützsystem ohne Begrünung
SYTEC TerraMur 2
Stützsystem 60° bis 80°
für provisorische Stützwände,
Baugrubensicherungen und
vollflächig bepflanzte Mauern
| 0.131 | SYTEC TerraMur 2
Böschungsneigung 60°
min. Nutzungsdauer des Systems 100 Jahre
enthaltend:
- Einbaupaket h = 0.60 m, l = 6.00 m
ergibt 3.6 m² vertikale Ansichtsfläche
Maschenweite max. 120 x 110 mm
- Permanenter Erosionsschutz
SYTEC Terramat B vormontiert (min. 450 g/m²)
- Einbauzubehör (Handschere, Biegewerkzeug)
- Einbaumanual, projektspezifisch
- Einbauinstruktion
- Erdbewehrung, knotensteif
Typ gemäss statischer Berechnung Systemlieferant
Typ A: … m² / m²
Typ B: ... m² / m²
Andere Systeme sind als Varianten
separat zu deklarieren. Die Gleichwertigkeit
zum ausgeschriebenen System (inkl. Bemessung)
ist bei Submissionseingabe nachzuweisen.
Abminderungsfaktoren der Erdbewehrung sind
durch Prüfberichte unabhängiger Prüfinstitute
zu belegen.
|  | Ausmass: m² vertikale Ansichtsfläche |  | m²
| 0.132 | SYTEC TerraMur 2
|  | Böschungsneigung 70° |  |  | Variante: Böschungsneigung 80°
|  | min. Nutzungsdauer des Systems 100 Jahre |  |  | (temporär)
enthaltend:
- Einbaupaket h = 1.00 m, l = 6.00 m
ergibt 6.0 m² vertikale Ansichtsfläche
Maschenweite max. 120 x 110 mm
- Einbaupaket h = 0.60 m, l = 6.00 m
ergibt 3.6 m² vertikale Ansichtsfläche
Maschenweite max. 120 x 110 mm
- Permanenter Erosionsschutz
SYTEC Terramat B vormontiert (min. 450 g/m²)
- Einbauzubehör (Handschere, Biegewerkzeug)
- Einbaumanual, projektspezifisch
- Einbauinstruktion
- Erdbewehrung, knotensteif
Typ gemäss statischer Berechnung Systemlieferant
Typ A: … m² / m²
Typ B: … m² / m²
Andere Systeme sind als Varianten
separat zu deklarieren. Die Gleichwertigkeit
zum ausgeschriebenen System (inkl. Bemessung)
ist bei Submissionseingabe nachzuweisen.
Abminderungsfaktoren der Erdbewehrung sind
durch Prüfberichte unabhängiger Prüfinstitute
zu belegen.
|  | Ausmass: m² vertikale Ansichtsfläche |  | m²
| 0.14 | Stützsystem ohne Begrünung
SYTEC TerraMur 2, aluzinkbeschichtet
Stützsystem 60° bis 80°
für vollflächig bepflanzte Mauern
| 0.141 | SYTEC TerraMur 2 aluzinkbeschichtet
Böschungsneigung 60°
min. Nutzungsdauer des Systems 100 Jahre
enthaltend:
- Einbaupaket aluzinkbeschichtet h = 0.60 m, l = 6.00 m
ergibt 3.6 m² vertikale Ansichtsfläche
Maschenweite max. 120 x 110 mm
- Permanenter Erosionsschutz
SYTEC Terramat B vormontiert (min. 450 g/m²)
- Einbauzubehör (Handschere, Biegewerkzeug)
- Einbaumanual, projektspezifisch
- Einbauinstruktion
- Erdbewehrung, knotensteif
Typ gemäss statischer Berechnung Systemlieferant
Typ A: … m² / m²
Typ B: … m² / m²
Alle Stahlteile (Frontgitter, Distanzhalter, etc.)
aluzinkbeschichtet, müssen
einer 2500h Salzsprühnebelprüfung nach
DIN EN ISO 9227:2006 standhalten.
Die Tests beziehen sich auf die fertigen Teile
und sind mit Prüfungen von unabhängigen
Testinstituten bei Offerteingabe zu belegen.
Prüfzeugnisse dürfen nicht älter als 5 Jahre alt sein.
Andere Systeme sind als Varianten
separat zu deklarieren. Die Gleichwertigkeit
zum ausgeschriebenen System (inkl. Bemessung)
ist bei Submissionseingabe nachzuweisen.
Abminderungsfaktoren der Erdbewehrung sind
durch Prüfberichte unabhängiger Prüfinstitute
zu belegen.
|  | Ausmass: m² vertikale Ansichtsfläche |  | m²
| 0.142 | SYTEC TerraMur 2 aluzinkbeschichtet
|  | Böschungsneigung 70° |  |  | Variante: Böschungsneigung 80°
|  | min. Nutzungsdauer des Systems 100 Jahre |  |  | (zur Bepflanzung)
enthaltend:
- Einbaupaket aluzinkbeschichtet h = 1.00 m, l = 6.00 m
ergibt 6.0 m² vertikale Ansichtsfläche
Maschenweite max. 120 x 110 mm
- Einbaupaket aluzinkbeschichtet h = 0.60 m, l = 6.00 m
ergibt 3.6 m² vertikale Ansichtsfläche
Maschenweite max. 120 x 110 mm
- Permanenter Erosionsschutz
SYTEC Terramat B vormontiert (min. 450 g/m²)
- Einbauzubehör (Handschere, Biegewerkzeug)
- Einbaumanual, projektspezifisch
- Einbauinstruktion
- Erdbewehrung, knotensteif
Typ gemäss statischer Berechnung Systemlieferant
Typ A: … m² / m²
Typ B: … m² / m²
Alle Stahlteile (Frontgitter, Distanzhalter, etc.)
aluzinkbeschichtet, müssen
einer 2500h Salzsprühnebelprüfung nach
DIN EN ISO 9227:2006 standhalten.
Die Tests beziehen sich auf die fertigen Teile
und sind mit Prüfungen von unabhängigen
Testinstituten bei Offerteingabe zu belegen.
Prüfzeugnisse dürfen nicht älter als 5 Jahre alt sein.
Andere Systeme sind als Varianten
separat zu deklarieren. Die Gleichwertigkeit
zum ausgeschriebenen System (inkl. Bemessung)
ist bei Submissionseingabe nachzuweisen.
Abminderungsfaktoren der Erdbewehrung sind
durch Prüfberichte unabhängiger Prüfinstitute
zu belegen.
|  | Ausmass: m² vertikale Ansichtsfläche |  | m²
| 0.15 | Abschlusselemente, aluzinkbeschichtet
zu SYTEC TerraMur 2
| 0.151 | SYTEC TerraMur 2 Abschlusselement Strasse
|  | Böschungsneigung 70° |  |  | Variante: Böschungsneigung 60°
min. Nutzungsdauer des Systems 100 Jahre
enthaltend:
- Einbaupaket aluzinkbeschichtet h = 0.60 m, l = 6.00 m
ergibt 3.6 m² vertikale Ansichtsfläche
Maschenweite max. 35 x 150 mm
- Permanenter Erosionsschutz
SYTEC Terramat S vormontiert (min. 570 g/m²)
- Einbauzubehör (Handschere)
- Einbaumanual, projektspezifisch
- Einbauinstruktion
- Erdbewehrung, knotensteif
Typ gemäss statischer Berechnung Systemlieferant
Typ A: … m² / m²
Typ B: … m² / m²
Alle Stahlteile (Frontgitter, Distanzhalter, etc.)
aluzinkbeschichtet, müssen
einer 2500h Salzsprühnebelprüfung nach
DIN EN ISO 9227:2006 standhalten.
Die Tests beziehen sich auf die fertigen Teile
und sind mit Prüfungen von unabhängigen
Testinstituten bei Offerteingabe zu belegen.
Prüfzeugnisse dürfen nicht älter als 5 Jahre alt sein.
Andere Systeme sind als Varianten
separat zu deklarieren. Die Gleichwertigkeit
zum ausgeschriebenen System (inkl. Bemessung)
ist bei Submissionseingabe nachzuweisen.
Abminderungsfaktoren der Erdbewehrung sind
durch Prüfberichte unabhängiger Prüfinstitute
zu belegen.
|  | Ausmass: m² vertikale Ansichtsfläche |  | m²
| 0.152 | SYTEC TerraMur 2 Abschlusselemente Green
|  | Böschungsneigung 70° |  |  | Variante: Böschungsneigung 60° / 80°
min. Nutzungsdauer des Systems 100 Jahre
- Einbaupaket aluzinkbeschichtet h = 0.15 m, l = 6.00 m
ergibt 0.9 m² vertikale Ansichtsfläche
Maschenweite max. 120 x 50 mm
- Permanenter Erosionsschutz
SYTEC Terramat B vormontiert (min. 450 g/m²)
Alle Stahlteile (Frontgitter, Distanzhalter, etc.)
aluzinkbeschichtet, müssen
einer 2500h Salzsprühnebelprüfung nach
DIN EN ISO 9227:2006 standhalten.
Die Tests beziehen sich auf die fertigen Teile
und sind mit Prüfungen von unabhängigen
Testinstituten bei Offerteingabe zu belegen.
Prüfzeugnisse dürfen nicht älter als 5 Jahre alt sein.
|  | Ausmass: Stück |  | Stk
| 0.153 | SYTEC TerraMur 2 Abschlusselement Stone
Böschungsneigung 70°
min. Nutzungsdauer des Systems 100 Jahre
- Einbaupaket aluzinkbeschichtet h = 0.15 m, l = 6.00 m
ergibt 0.9 m² vertikale Ansichtsfläche
Maschenweite max. 35 x 150 mm
- zur Verfüllung mit Schotter
Alle Stahlteile (Frontgitter, Distanzhalter, etc.)
aluzinkbeschichtet, müssen
einer 2500h Salzsprühnebelprüfung nach
DIN EN ISO 9227:2006 standhalten.
Die Tests beziehen sich auf die fertigen Teile
und sind mit Prüfungen von unabhängigen
Testinstituten bei Offerteingabe zu belegen.
Prüfzeugnisse dürfen nicht älter als 5 Jahre alt sein.
|  | Ausmass: Stück |  | Stk
| 0.161 | Erdbewehrung, Minder-, resp. Mehrpreis
zu Pos. 200.111 / 200.112 / 200.121 / 200.122 / 200.131
200.132 / 200.141 / 200.142 / 200.151
Typ A
|  | Ausmass: m² Erdbewehrung | per | m²
| 0.162 | Erdbewehrung, Minder-, resp. Mehrpreis
zu Pos. 200.111 / 200.112 / 200.121 / 200.122 / 200.131
200.132 / 200.141 / 200.142 / 200.151
Typ B
|  | Ausmass: m² Erdbewehrung | per | m²
| 0.17 | SYTEC TerraMur 2 Einbauhilfe
Länge: 3.0 m
|  | Ausmass: Stück |  | Stk
| 0.18 | SYTEC TerraMur 2 Eckelemente
min. Nutzungsdauer des Systems 100 Jahre
| 0.181 | SYTEC Eckelement vorspringend
Böschungsneigung: 60°/70°/80°
Höhe: 0.60 m
Schenkellänge: 0.40 m
Maschenweite max. 120 x 110 mm
Eckwinkel: 135°
inkl.
- permanenter Erosionsschutz
SYTEC Terramat B vormontiert (min. 450 g/m²)
- Einbauzubehör (Biegewerkzeug)
|  | Ausmass: Stück |  | Stk
| 0.182 | SYTEC Eckelement vorspringend
Böschungsneigung: 70°/80°
Höhe: 1.00 m
Schenkellänge: 0.60 m
Maschenweite max. 120 x 110 mm
Eckwinkel: 135°
inkl.
- permanenter Erosionsschutz
SYTEC Terramat B vormontiert (min. 450 g/m²)
- Einbauzubehör (Biegewerkzeug)
|  | Ausmass: Stück |  | Stk
| 0.19 | SYTEC TerraMur 2 Eckelemente, aluzinkbeschichtet
min. Nutzungsdauer des Systems 100 Jahre
| 0.191 | SYTEC Eckelement vorspringend, aluzinkbeschichtet
Böschungsneigung: 60°/70°/80°
Höhe: 0.60 m
Schenkellänge: 0.40 m
Maschenweite max. 120 x 110 mm
Eckwinkel: 135°
inkl.
- permanenter Erosionsschutz
SYTEC Terramat B vormontiert (min. 450 g/m²)
- Einbauzubehör (Biegewerkzeug)
Alle Stahlteile (Frontgitter, Distanzhalter, etc.)
aluzinkbeschichtet, müssen
einer 2500h Salzsprühnebelprüfung nach
DIN EN ISO 9227:2006 standhalten.
Die Tests beziehen sich auf die fertigen Teile
und sind mit Prüfungen von unabhängigen
Testinstituten bei Offerteingabe zu belegen.
Prüfzeugnisse dürfen nicht älter als 5 Jahre alt sein.
|  | Ausmass: Stück |  | Stk
| 0.192 | SYTEC Eckelement vorspringend, aluzinkbeschichtet
Böschungsneigung: 70°/80°
Höhe: 1.00 m
Schenkellänge: 0.60 m
Maschenweite max. 120 x 110 mm
Eckwinkel: 135°
inkl.
- permanenter Erosionsschutz
SYTEC Terramat B vormontiert (min. 450 g/m²)
- Einbauzubehör (Biegewerkzeug)
Alle Stahlteile (Frontgitter, Distanzhalter, etc.)
aluzinkbeschichtet, müssen
einer 2500h Salzsprühnebelprüfung nach
DIN EN ISO 9227:2006 standhalten.
Die Tests beziehen sich auf die fertigen Teile
und sind mit Prüfungen von unabhängigen
Testinstituten bei Offerteingabe zu belegen.
Prüfzeugnisse dürfen nicht älter als 5 Jahre alt sein.
|  | Ausmass: Stück |  | Stk
| 0.193 | SYTEC Eckelement vorspringend, aluzinkbeschichtet
zu Abschlusselement Strasse
Böschungsneigung: 60°/70°
Höhe: 0.60 m
Schenkellänge: 0.65 m
Maschenweite max. 35 x 150 mm
Eckwinkel: 135°
inkl.
- permanenter Erosionsschutz
SYTEC Terramat S vormontiert (min. 570 g/m²)
- Einbauzubehör (Biegewerkzeug)
Alle Stahlteile (Frontgitter, Distanzhalter, etc.)
aluzinkbeschichtet, müssen
einer 2500h Salzsprühnebelprüfung nach
DIN EN ISO 9227:2006 standhalten.
Die Tests beziehen sich auf die fertigen Teile
und sind mit Prüfungen von unabhängigen
Testinstituten bei Offerteingabe zu belegen.
Prüfzeugnisse dürfen nicht älter als 5 Jahre alt sein.
|  | Ausmass: Stück |  | Stk
| 0.2 | Zusatzarbeiten
| 0.211 | Ränder der Schalungsgitter zuschneiden
zu Pos. 200.111 / 200.112 / 200.121 / 200.122
200.131 / 200.132 / 200.141 / 200.142
Stabdurchmesser bis mm 8
|  | Ausmass: m' |  | m'
| 0.212 | Ränder der Schalungsgitter abbiegen
zu Pos. 200.111 / 200.112 / 200.121 / 200.122
200.131 / 200.132 / 200.141 / 200.142
Stabdurchmesser bis mm 8
|  | Ausmass: m' |  | m'
| 0.3 | Geokunststoffe
| 0.31 | Geokunststoffe mit der Funktion Trennen,
Filtern und Drainieren von Schichten
Geokunststoffe nach Norm VSS 70 241
"Geokunststoffe; Anforderungen für die
Funktionen Trennen, Filtern, Drainieren"
| 0.311 | Geovlies SYTEC NW Medium |  |  | Bem.: Trennvlies für Fundationsschicht
Rohstoff PP
Zugfestigkeit l / q min. 12 / 12 kN/m
Stempeldurchdrückkraft min. 2.0 kN
Höchstzugkraftdehnung l / q min. 35 / 35 %
Witterungsbeständigkeit min. 60 %
Oxidationsbeständigkeit min. 100 Jahre
Rollengrösse 5.25 / 4.00 / 2.65 / 2.00 x 100 m
Mindestüberlappung 0.30 m,
bzw. 0.50 m bei unebenem Planum
|  | Ausmass: m² |  | m²
| 0.312 | Geofiltergewebe SYTEC HF 400 |  |  | Bem.: Filtergewebe für Sickerleitung
Zugfestigkeit l / q min. 25.1 / 18.3 kN/m
Höchstzugkraftdehnung l / q min. 13 / 14 %
Stempeldurchdrückkraft min. 2.6 kN
Durchfluss senkrecht zur Ebene
bei 50 mm Wassersäule min. 90 l/m²s
Öffnungsweite min. / max. 0.30 / 0.50 mm
Witterungsbeständigkeit min. 80 %
Oxidationsbeständigkeit min. 100 Jahre
Rollengrösse 5.25 / 2.65 / 1.30 x 100 m
Mindestüberlappung 0.30 m,
bzw. 0.50 m bei unebenem Planum
|  | Ausmass: m² |  | m²
| 0.313 | Drainagematte SYTECDRAIN TST 601 |  |  | Bem.: Drainagematte für normale
|  | Filtervlies - Sickerkörper - Filtervlies |  |  | Anforderungen
Rohstoff Sickerkörper: PP
Rohstoff Filtervlies: PP
Masse 1000 g/m²
Wasserableitvermögen in der Ebene, i= 1.0
bei 20 kN/m² l / q 1.9 / 0.8 l/ms
bei 100 kN/m² l / q 1.0 / 0.5 l/ms
Witterungsbeständigkeit min. 80 %
Oxidationsbeständigkeit min. 100 Jahre
EcoBau zertifiziert -
min. Minergie-ECO 1. Priorität
Rollengrösse 1.90 x 35 m
Mindestüberlappung 0.20 m
|  | Ausmass: m² |  | m²
| 0.314 | Drainagematte SYTECDRAIN TDP 1250/2 |  |  | Bem.: Drainagematte für hohe
|  | Filtervlies - Drainagenetz - Filtervlies |  |  | Überschüttungen
Rohstoff Drainagenetz: HDPE
Rohstoff Filtervlies: PP
Masse 1600 g/m²
Wasserableitvermögen in der Ebene, i= 1.0
bei 20 kN/m² l / q 4.0 / 1.6 l/ms
bei 200 kN/m² l / q 3.5 / 1.2 l/ms
Witterungsbeständigkeit min. 80 %
Oxidationsbeständigkeit min. 100 Jahre
Rollengrösse 1.50 x 20 m
Mindestüberlappung 0.10 m
|  | Ausmass: m² |  | m²
300 |  | Dammbau
| 0.1 | Lieferung und Einbau von Fremdmaterial franko
Verwendungsstelle bzw. Zwischendeponie
| 0.11 | Liefern, einbringen, planieren und verdichten
von ungebundenem Kiesgemisch UG 0/45
als Unterlage von Dammbauten.
Kiesunterlage horizontal und im Gefälle bis 1 : 4
Bauteil: Ganze Baustelle
Ausmass: ………
| 0.111 | Schichtdicke cm 20 |  | m³
| 0.112 | Schichtdicke cm 21 bis 50 |  | m³
| 0.2 | Lieferung und Einbau von geeignetem Schüttmaterial für
Dammbau ab Deponie oder Anfallstelle des Unternehmers
| 0.21 | Liefern, einbringen und verdichten, maschinell
von dammbaufähigem Schüttmaterial
(Dmax. 150 mm, Wassergehalt Wopt ±1%)
Einbau in Schichten auf ganzer
Höhe des Stütztsystems
zu Pos. 200.111 / 200.112 / 200.121 / 200.122
200.131 / 200.132 / 200.141 / 200.142
200.151 / 200.152 / 200.153
Dämme ohne Böschung und Planum
Bauteil: SYTEC TerraMur 2
ganze Baustelle
Maschineller Einbau in Schichten
von 30 cm, inkl. Verdichten
ME-Wert (nach VSS/SNV)
Mpa ≥ 30 Mpa oder Proctor ≥ 97 %
Ausmass: fest
Senkrechte Systemhöhe m ………
| 0.211 | Einbaubreite bis cm 250
|  | Ausmass: m³ |  | m³
| 0.212 | Einbaubreite cm 250 bis 500
|  | Ausmass: m³ |  | m³
| 0.213 | Einbaubreite cm ………
|  | Ausmass: m³ |  | m³
| 0.3 | Zuschläge
| 0.311 | Lieferung und Handeinbau von klumpenfreiem, fein- |  |  | Bem.: Humus ist nicht geeignet
|  | körnigem Erdmaterial (B-Horizont) hinter der Frontseite |  |  | da nicht volumenstabil
des TerraMur 2 -Schalungsgitters
inkl. sorgfältiges Ausstopfen von Hohlräumen
Material ab Baustellendepot
Menge: 0.3 m³ / m² vertikale Ansichtsfläche
|  | Ausmass: m³ fest |  | m³
| 0.312 | Bauteil: SYTEC TerraMur 2
ganze Baustelle
Erstellen der Feinplanie als
als Auflage der TerraMur-
Schalungsgitter
Planiegenauigkeit +/- 1 cm
|  | Ausmass: m² |  | m²
| 0.313 | Liefern und Einbringen des Schotters
für das Erstellen der Mauerkrone
mit Abschlusselement Stone
zu Pos. 200.153
Schotter min. mm 40-60
Korngrösse mm ………
Material ………
Bauteil ganze Baustelle
Schichtdicke 15 cm
|  | Ausmass: m³ |  | m³