## Nagetierschutz SYTEC NaTiS S
Nagetierschutz SYTEC NaTiS S
Permanenter Schutz gegen kleine Nagetiere
100 |  | Nagetierschutz
| 0.1 | Für Produkteevaluation sowie
Projektierungs- und Einbausupport:
SYTEC Bausysteme AG
Neuenegg BE
Tel. 031 980 14 14
200 |  | Nagetierschutz auf Dämmen,
Böschungen und Flächen oder
als Schutz von Abdichtungen bei
Seen, Biotopen, Rückhaltebecken etc.
Verlegeart und Überlappung
nach Angabe Lieferant.
| 0.1 | Nagetierschutz und Befestigung
Liefern und Verlegen
| 0.11 | Nagetierschutz gegen |  | Kleine Nagetiere z.B. Mäuse
|  | kleine Nagetiere |  | Maulwürfe, Nutria und Bisamratte
| 0.111 | Nagetierschutz SYTEC NaTiS S
Hexagonalgeflecht aus Stahl
verzinkt und PVC-beschichtet
Aussendurchmesser Draht 1.17 mm
Maschenweite 13 mm
Rollengrösse 2.0 x 25 m
Mindestüberlappung: Zwei Maschenweiten (ca. 20 cm)
|  | Ausmass: m² | m²
300 |  | Befestigungsmaterial für
Nagetierschutz SYTEC NaTiS S
| 0.111 | SYTEC U-Krampen
Masse 6 x 200 mm
|  | Ausmass: Stück | Stk
| 0.112 | SYTEC U-Krampen
Masse 6 x 300 mm
|  | Ausmass: Stück | Stk