## Tanksystem SYTEC Squiril
Tanksystem SYTEC Squiril
100 |  | Tanksystem
aus feuerverzinktem Stahl
| 0.1 | Für Produkteevaluation sowie
Projektierungs- und Einbausupport:
SYTEC Bausysteme AG
Neuenegg BE
Tel. 031 980 14 14
| .200 | Beim Einbau und Hinterfüllen sind
die Einbauvorschriften SYTEC Squiril
des Systemlieferanten einzuhalten.
200 |  | Tanksystem SYTEC Squiril für Retention,
Bewässerung, Versickerung, Kühlwasser
oder Aufnahme von Löschwasser
Liefern, Versetzen und Montieren
| .100 | SYTEC Squiril |  |  |  | Variante für agressive Umgebung:
|  | Rohstoff: Stahl, verzinkt min. 600 g/m² |  |  |  | Rohstoff: Stahl, verzinkt min. 600 g/m²
|  | für nicht aggressive Umgebung |  |  |  | mit zusätzlicher PE-Beschichtung,
|  | Herstellungstoleranz: +/- 5% |  |  |  | beidseitig
| .101 | Profil
|  | Typ |  | …………
|  | Durchmesser | m | …………
|  | Spannweite/Höhe | m | …………
|  | Tankvolumen | m³ | …………
|  | Tanklänge | m | …………
Inklusive:
- 2 Abschlusswände
|  | - Flanschverbindung | Stk. | …………
- 1 Einstiegsschacht DN/ID …..... mm, h = …... m
- 1 Ausstiegsschacht DN/ID …..... mm, h = …... m
- 1 Pumpensumpf DN/ID …..... m
- 1 Einlauf DN/OD …..... mm
- 1 Auslauf DN/OD …..... mm
- 1 Wirbeldrossel aus INOX, DN/OD …..... mm, mit Q max = …..... l/s
- 1 Notüberlauf DN/OD …..... mm
- 2 Einstiegsleitern h = …..... m
mit Ausstiegshilfe und Leiterfixierung nach SN EN 14396
Belastung und Überdeckung:
Gemäss Angaben Projektingenieur.
Der statische Nachweis ist durch den
Systemlieferanten zu erbringen.
Andere Systeme sind als Variante separat
separat zu deklarieren. Die Gleichwertigkeit
zum ausgeschriebenen System (inkl. Bemessung
nach SIA-Normen) ist bei Submissionseingabe
nachzuweisen.
Im Weiteren sind folgende Nachweise des Lieferanten zu erbringen:
. Zertifikate ISO 9001 & 14001
. 5 CH-Referenzprojekte in vergleichbarem Ausmass
|  | Ausmass: Stück |  |  | Stk
| 0.2 | Geokunststoffe
| 0.21 | Aussenliegender, zusätzlicher Korrosionsschutz
mittels EDPM Membrane zwischen
zwei Lagen Schutzvlies
nach Norm VSS 70 243
"Geokunststoffe; Anforderungen für die
Funktion Schützen"
| 0.211 | SYTEC Abdichtungssystem
aufgebaut aus:
- Schutzvlies SYTEC PPW 1200
- Abdichtungsmembrane SYTEC Rubberfol EPDM 1.2 mm
- Schutzvlies SYTEC PPW 1200
|  | Ausmass: m² Membrane |  |  | m²
| 0.22 | Geokunststoffe mit der Funktion Trennen,
Filtern und Drainieren von Schichten
Geokunststoffe nach Norm VSS 70 241
"Geokunststoffe; Anforderungen für die
Funktionen Trennen, Filtern, Drainieren"
| 0.221 | Geovlies SYTEC NW Medium |  |  |  | Bem.: Trennvlies für Fundationsschicht
Rohstoff PP
Zugfestigkeit l / q min. 12 / 12 kN/m
Stempeldurchdrückkraft min. 2.0 kN
Höchstzugkraftdehnung l / q min. 35 / 35 %
Witterungsbeständigkeit min. 60 %
Oxidationsbeständigkeit min. 100 Jahre
Rollengrösse 5.25 / 4.00 / 2.65 / 2.00 x 100 m
Mindestüberlappung 0.30 m,
bzw. 0.50 m bei unebenem Planum
|  | Ausmass: m² |  |  | m²